## SV9_007
Level | Operation | Item | Description | Designators | Quantity | Src | Cur Unit Cost | SOH | Manufacturer(Part #) | Primary Manufacturer(Part #)
0 |  | 003-31599-1A | @PCB TST ASY iMX8MP 1866MHz 2GB LP4 32G |  |  | M | 57.8548 | 151
1 | 40 | 041-31513-03 | NEXUS SW V67.3.14 |  | 1 | M | 0 | 0
1 | 40 | 051-1279-00 | C_DCL IC BLANK .30 X .45 |  | 0 | P | 0.015 | 520327 | M10316 (051-1279-00) | 1 - LABEL ID TECHNOLOGIES INC., M10316 (051-1279-00)
1 | 20 | 140-0704-00 | SOLDER PASTE SAC305 SENJU |  | 0.27 | P | 0.1154 | 94314.551 | M10543 (M705-GRN360K2-V) | 1 - SENJU COMTEK CORP., M10543 (M705-GRN360K2-V)
1 | 20 | 114-0000-C6 | RES 0 JMPR 1.0A 0402 | R7 R10 R28 R29 R31 R41 R47 R52 R53 R59 R60 R64 R65 R67 R68 R74 R75 R76 R77 R78 R80 R81 R82 R88 R89 R116 R117 R125 R126 R127 R128 R129 R131 R132 R133 | 35 | P | 0.0005 | 1019093 | P0021 (RMCF 1/16S 0 0% G) P0021 (RMCF 1/16S 0 G) P1083 (NRC04ZOTRF) P1089 (CRCW04020000Z0ED) P1089 (CRCW04020000Z0EE) | 1 - AVNET ELECTRONICS (VMI), P1083 (NRC04ZOTRF) 2 - FUTURE ELECTRONICS CORP, P1083 (NRC04ZOTRF)
1 | 20 | 014-26058-151 | IC LPDDR4 16Gb 1.1V SDRAM FBGA200 | U2 | 1 | P | 6 | 5132 | P1093 (K4F6E3S4HM-MGCJT00) | 1 - AVNET ELECTRONICS (VMI), P1093 (K4F6E3S4HM-MGCJT00) 2 - AVNET ELECTRONICS (FACT), P1093 (K4F6E3S4HM-MGCJT00)
1 | 20 | 114-6041-C4 | RES 6.04K 1/16W 1% 50V 0402 | R138 | 1 | P | 0.0005 | 30607.8776 | P0021 (RMCF 1/16S 6.04K 1% R) P0021 (RMCF0402FT6K04) P0836 (ERJ-2RKF6041X) P1083 (NRC04F6041TRF) P1089 (CRCW04026K04FKED) P1089 (CRCW04026K04FKEE) | 1 - AVNET ELECTRONICS (VMI), P1083 (NRC04F6041TRF) 2 - AVNET ELECTRONICS (FACT), P1083 (NRC04F6041TRF) 3 - DIGI-KEY CORPORATION, P0021 (RMCF0402FT6K04) 4 - NEWARK ELECTRONICS, P1083 (NRC04F6041TRF)
1 | 20 | 114-4701-C6 | RES 4.7K 1/16W 5% 50V 0402 | R6 R100 | 2 | P | 0.0005 | 92159.7551 | P0021 (RMCF0402JT4K70) P1083 (NRC04J472TRF) P1089 (CRCW04024K70JNED) P1089 (CRCW04024K70JNEE) | 1 - AVNET ELECTRONICS (VMI), P1083 (NRC04J472TRF)
1 | 20 | 114-4701-C4 | RES 4.70K 1/16W 1% 50V 0402 | R18 R40 R102 R375 R376 | 5 | P | 0.0005 | 280642.5719 | P0021 (RMCF0402FT4K70) P1083 (NRC04F4701TRF) P1089 (CRCW04024K70FKED) P1089 (CRCW04024K70FKEE) P2613 (RC0402FR-074K7L) | 1 - AVNET ELECTRONICS (VMI), P1083 (NRC04F4701TRF) 2 - DIGI-KEY CORPORATION, P0021 (RMCF0402FT4K70)
1 | 20 | 114-2400-C4 | RES 240 OHM 1% 1/16W 0402 | R1 R2 R5 | 3 | P | 0.0005 | 96587.4286 | P0021 (RMCF 1/16S 240 1% G) P0021 (RMCF 1/16S 240 1% R) P1083 (NRC04F2400TRF) P1089 (CRCW0402240RFKED) P1089 (CRCW0402240RFKEDC) P1089 (CRCW0402240RFKEE) | 1 - AVNET ELECTRONICS (VMI), P1083 (NRC04F2400TRF) 2 - AVNET ELECTRONICS (FACT), P1083 (NRC04F2400TRF) 3 - REBOUND ELECTRONICS (UK) LTD, P1083 (NRC04F2400TRF) 4 - CHIP-1 EXCHANGE USA, P1083 (NRC04F2400TRF) 5 - ARROW ELECTRONICS COMPONENTS, P1083 (NRC04F2400TRF) 6 - AVNET ELECTRONICS (DISCRETE/NO PIPELINE), P1083 (NRC04F2400TRF)
1 | 20 | 114-2000-C4 | RES 200 1/16W 1% 50V 0402 | R42 R130 | 2 | P | 0.0005 | 35704.5102 | P0021 (RMCF 1/16S 200 1% G) P0021 (RMCF 1/16S 200 1% R) P0836 (ERJ-2RKF2000X) P1083 (NRC04F2000TRF) P1089 (CRCW0402200RFKED) P1089 (CRCW0402200RFKEE) P2613 (2322 706 72001L) | 1 - AVNET ELECTRONICS (VMI), P1083 (NRC04F2000TRF) 2 - AVNET ELECTRONICS (FACT), P1083 (NRC04F2000TRF) 3 - DIGI-KEY CORPORATION, P0836 (ERJ-2RKF2000X)
1 | 20 | 114-1003-C4 | RES 100K 1/16W 1% 0402 | R8 R24 R25 R34 R164 | 5 | P | 0.0005 | 360258.1636 | P1083 (NRC04F1003TRF) P2468 (MCR01MZPF1003) P2613 (RC0402FR-07100KL) | 1 - AVNET ELECTRONICS (VMI), P1083 (NRC04F1003TRF) 2 - AVNET ELECTRONICS, P1083 (NRC04F1003TRF)
1 | 20 | 114-1002-C4 | RES 10.0K 1/16W 1% 50V 0402 | R12 R119 R140 R355 R356 | 5 | P | 0.0005 | 2550073.449 | P0021 (RMCF0402FT10K0) P1083 (NRC04F1002TRF) P1089 (CRCW040210K0FKED) P1089 (CRCW040210K0FKEE) P2468 (MCR01MZPF1002) P2613 (RC0402FR-0710KL) | 1 - AVNET ELECTRONICS (VMI), P1083 (NRC04F1002TRF)
1 | 20 | 114-1001-C4 | RES 1.00K 1/16W 1% 50V 0402 | R354 | 1 | P | 0.0005 | 862330 | P0021 (RMCF 1/16S 1K 1% G) P1083 (NRC04F1001TRF) P1089 (CRCW04021K00FKED) P1089 (CRCW04021K00FKEE) P2613 (RC0402FR-071KL) | 1 - AVNET ELECTRONICS (VMI), P1083 (NRC04F1001TRF)
1 | 20 | 114-0000-26 | RES 0 JMPR 2.0A 1206 | R32 | 1 | P | 0.0023 | 39293.1432 | P0303 (RM73Z2BT000) P0434 (MCR18EZHMJW000) P0434 (MCR18FZHMJ000) P1083 (NRC12ZOTR10F) P1083 (NRC12ZOTRF) P1089 (CRCW12060000Z0EA) | 1 - AVNET ELECTRONICS (VMI), P1083 (NRC12ZOTRF) 2 - AVNET ELECTRONICS (FACT), P1083 (NRC12ZOTRF) 3 - AVNET ELECTRONICS, P1083 (NRC12ZOTRF) 4 - TRUE NORTH COMPONENTS, P1083 (NRC12ZOTRF)
1 | 20 | 106-0696-02 | CAP220NF CM 10% X5R 16V 0402 | C3 C4 C5 C6 | 4 | P | 0.0045 | 272345.7583 | P1073 (EMK105BJ224KV-F) P1073 (MSASE105SB5224KFNA01) P1083 (NMC0402X5R224K16TRPF) P1182 (C1005X5R1C224K*) P1240 (C1005X5R1C224K) | 1 - AVNET ELECTRONICS (VMI), P1083 (NMC0402X5R224K16TRPF) 2 - TTI, INC., P1240 (C1005X5R1C224K) 3 - DIGI-KEY CORPORATION, P1240 (C1005X5R1C224K) 4 - MOUSER ELECTRONICS, P1083 (NMC0402X5R224K16TRPF)
1 | 20 | 106-0627-02 | CAP 10UF CM 20% X5R 6.3V 0603 | C2 C12 C13 C14 C15 C135 C136 C137 C138 C139 C140 C141 C142 C146 C172 C173 C174 C175 C176 C177 C178 C190 C193 C194 C195 C196 C198 C200 C202 C203 C205 C206 C231 | 33 | P | 0.0056 | 307146.3265 | P0205 (C0603C106M9PAC TU) P1083 (NMC0603X5R106M6.3TRP4KF) P1083 (NMC0603X5R106M6.3TRPF) P1083 (NMC0603X5R106M6.3TRPLPF) | 1 - AVNET ELECTRONICS (VMI), P1083 (NMC0603X5R106M6.3TRP4KF) 2 - FUTURE ELECTRONICS CORP, P1083 (NMC0603X5R106M6.3TRP4KF) 3 - ARROW ELECTRONICS COMPONENTS, P0205 (C0603C106M9PAC TU)
1 | 20 | 106-0299-02 | CAP .1UF 16V 10% X7R 0402 | C19 C182 C183 C184 C252 C492 C497 C501 C504 C507 C511 | 11 | P | 0.0008 | 2800407 | P0205 (C0402C104K4RAC7867) P0205 (C0402C104K4RACTU) P0475 (0402YC104KAT2A) P0662 (GRM155R71C104KA88D) P1083 (NMC0402X7R104K16TRPF) P1093 (CL05B104KO5NNNC) | 1 - AVNET ELECTRONICS (VMI), P1083 (NMC0402X7R104K16TRPF) 2 - FUTURE ELECTRONICS CORP, P1093 (CL05B104KO5NNNC)
1 | 20 | 106-0275-02 | CAP 22PF CM 50V 5% NPO 0402 | C24 C25 C26 C27 C29 C64 C85 C86 C87 C88 C89 C92 | 12 | P | 0.002 | 2822861.2001 | P0205 (C0402C220J5GACTU) P1083 (NMC0402NPO220J50TRPF) P1093 (CL05C220JB5NNNC) P1240 (C1005C0G1H220J*) P2613 (CC0402JRNPO9BN220) | 1 - AVNET ELECTRONICS (VMI), P1083 (NMC0402NPO220J50TRPF)
1 | 20 | 106-0268-02 | CAP 33PF CM 50V 2% NPO 0402 | C215 | 1 | P | 0.002 | 33232 | P0205 (C0402C330G5GACTU) P0475 (04025A330GAT2A) P1083 (NMC0402NPO330G50TRPF) | 1 - AVNET ELECTRONICS (VMI), P1083 (NMC0402NPO330G50TRPF)
1 | 20 | 106-0264-02 | CAP 1UF CM 6.3V 10% X5R 0402 | C96 C128 | 2 | P | 0.0018 | 1400209.7759 | P0475 (04026D105KAT2A) P0662 (GRM155R60J105KE19D) P1073 (JMK105BJ105KV-F) P1083 (NMC0402X5R105K6.3TRPF) P1093 (CL05A105KQ5NNWC) | 1 - AVNET ELECTRONICS (VMI), P1093 (CL05A105KQ5NNWC) 2 - AVNET ELECTRONICS (FACT), P1073 (JMK105BJ105KV-F)
1 | 20 | 029-22434-00 | INDCTR 1UH 4.5A 35 MOHM 20% SMD | L4 L5 L6 L7 L8 L9 | 6 | P | 0.1019 | 240323 | P1073 (LSDND4040MKT1R0MM) P1073 (MDMK4040T1R0MM) P1083 (NPIM41L1R0MTRF) | 1 - AVNET ELECTRONICS, P1083 (NPIM41L1R0MTRF) 2 - AVNET ELECTRONICS (VMI), P1083 (NPIM41L1R0MTRF) 3 - MOUSER ELECTRONICS, P1083 (NPIM41L1R0MTRF) 5 - UBIQCONN TECHNOLOGY, INC., P1083 (NPIM41L1R0MTRF)
1 | 20 | 029-0232-08 | FERRITE BEAD 1000 OHM 25% 250MA BLM 040 | L22 | 1 | P | 0.0067 | 226163 | P0662 (BLM15HD102SN1D) P0662 (BLM15HD102SN1J) P1240 (MMZ1005A102E) | 1 - AVNET ELECTRONICS (VMI), P0662 (BLM15HD102SN1D) 2 - ARROW ELECTRONICS COMPONENTS, P0662 (BLM15HD102SN1D)
1 | 20 | 015-0080-05 | XSTR NPN 0.3W BC847B SOT23 | Q1 | 1 | P | 0.0083 | 301598.3469 | M10186 (BC847B-QR) P2656 (BC847B) P2656 (BC847B,215) P2656 (BC847B,235) | 1 - AVNET ELECTRONICS (VMI), P2656 (BC847B,215) 2 - AVNET ELECTRONICS (FACT), P2656 (BC847B,215) 5 - DIGI-KEY CORPORATION, P2656 (BC847B,215) 6 - MOUSER ELECTRONICS, P2656 (BC847B,215) 7 - EVERGREEN ELECTRONICS (HongKong) CO., LTD, P2656 (BC847B,215) 8 - UBIQCONN TECHNOLOGY, INC., P2656 (BC847B,215) 9 - AVNET ELECTRONICS (DISCRETE/NO PIPELINE), P2656 (BC847B,215)
1 | 20 | 015-0050-07 | XSTR PNP 65V 100MA BC856BW SOT323 | Q2 | 1 | P | 0.0113 | 175401.1138 | P0241 (BC856W) P0969 (BC856BW) P1745 (BC856BWT1G) P2656 (BC856BW,115) P30114 (BC856BW-7-F) | 1 - AVNET ELECTRONICS (VMI), P1745 (BC856BWT1G)
1 | 20 | 014-29722-00 | IC uCNTRL iMX8M PLUS QUAD FULL | U3 | 1 | P | 24.633 | 16198 | P2656 (MIMX8ML8CVNKZAB) | 1 - AVNET ELECTRONICS (VMI), P2656 (MIMX8ML8CVNKZAB) 2 - AVNET ELECTRONICS, P2656 (MIMX8ML8CVNKZAB)
1 | 20 | 014-28306-00 | IC 256GBIT 32GX8 MMC FLSH 105C BGA153 | U13 | 1 | P | 10.5556 | 4400 | P1737 (SDINBDG4-32G-ZA) | 1 - AVNET ELECTRONICS (VMI), P1737 (SDINBDG4-32G-ZA) 2 - AVNET ELECTRONICS (FACT), P1737 (SDINBDG4-32G-ZA) 3 - ARROW ELECTRONICS COMPONENTS, P1737 (SDINBDG4-32G-ZA) 4 - AVNET ELECTRONICS, P1737 (SDINBDG4-32G-ZA) 5 - EVERGREEN ELECTRONICS (HongKong) CO., LTD, P1737 (SDINBDG4-32G-ZA) 6 - MOUSER ELECTRONICS, P1737 (SDINBDG4-32G-ZA) 7 - AVNET ELECTRONICS (DISCRETE/NO PIPELINE), P1737 (SDINBDG4-32G-ZA)
1 | 20 | 014-26750-00 | IC ETH PHY W LDO 1000BASE-T QFN36 | U5 | 1 | P | 1.42 | 109973 | M10175 (BCM54213PEB1IMLG) M10175 (BCM54213PEB1KMLG) | 1 - AVNET ELECTRONICS (VMI), M10175 (BCM54213PEB1IMLG) 2 - AVNET ELECTRONICS, M10175 (BCM54213PEB1KMLG) 4 - MOUSER ELECTRONICS, M10175 (BCM54213PEB1KMLG)
1 | 10 | 106-0246-02 | CAP 2200PF CM 50V X7R 10% 0402 | C20 | 1 | P | 0.0011 | 219862.7755 | P0205 (C0402C222K5RACTU) P0475 (04025C222KAT2A) P1083 (NMC0402X7R222K50TRPF) | 1 - AVNET ELECTRONICS (VMI), P1083 (NMC0402X7R222K50TRPF) 2 - AVNET ELECTRONICS (FACT), P1083 (NMC0402X7R222K50TRPF)
1 | 10 | 106-0633-02 | CAP 4.7UF CM 6.3V 10% X5R 0603 | C227 | 1 | P | 0.0042 | 256375.6122 | P0205 (C0603C475K9PAC TU) P1073 (JMK107BJ475KA-T) P1083 (NMC0603X5R475K6.3TRPF) | 1 - AVNET ELECTRONICS (VMI), P1083 (NMC0603X5R475K6.3TRPF) 2 - FUTURE ELECTRONICS CORP, P1073 (JMK107BJ475KA-T) 3 - AVNET ELECTRONICS (FACT), P1083 (NMC0603X5R475K6.3TRPF) 4 - AVNET ELECTRONICS (DISCRETE/NO PIPELINE), P1083 (NMC0603X5R475K6.3TRPF)
1 | 10 | 140-0704-00 | SOLDER PASTE SAC305 SENJU |  | 0.077 | P | 0.1154 | 94314.551 | M10543 (M705-GRN360K2-V) | 1 - SENJU COMTEK CORP., M10543 (M705-GRN360K2-V)
1 | 10 | 114-6802-C4 | RES 68.0K 1/16W 1% 50V 0402 | R84 R85 | 2 | P | 0.0005 | 46055 | P1083 (NRC04F6802TRF) P1089 (CRCW040268K0FKED) P1093 (RC1005F683CS) | 1 - AVNET ELECTRONICS (VMI), P1083 (NRC04F6802TRF) 2 - AVNET ELECTRONICS (FACT), P1083 (NRC04F6802TRF) 3 - AVNET ELECTRONICS, P1083 (NRC04F6802TRF) 5 - NEWARK ELECTRONICS, P1083 (NRC04F6802TRF) 6 - TTI, INC., P1083 (NRC04F6802TRF) 7 - ARROW ELECTRONICS COMPONENTS, P1083 (NRC04F6802TRF)
1 | 10 | 114-4703-C4 | RES 470K 1/16W 1% 50V 0402 | R15 | 1 | P | 0.0005 | 163395.4086 | P0021 (RMCF 1/16S 470K 1% R) P0021 (RMCF0402FT470K) P1083 (NRC04F4703TRF) P1089 (CRCW0402470KFKED) P1089 (CRCW0402470KFKEE) | 1 - AVNET ELECTRONICS (VMI), P1083 (NRC04F4703TRF) 2 - DIGI-KEY CORPORATION, P0021 (RMCF0402FT470K)
1 | 10 | 114-4701-C4 | RES 4.70K 1/16W 1% 50V 0402 | R20 R103 R104 R109 R110 | 5 | P | 0.0005 | 280642.5719 | P0021 (RMCF0402FT4K70) P1083 (NRC04F4701TRF) P1089 (CRCW04024K70FKED) P1089 (CRCW04024K70FKEE) P2613 (RC0402FR-074K7L) | 1 - AVNET ELECTRONICS (VMI), P1083 (NRC04F4701TRF) 2 - DIGI-KEY CORPORATION, P0021 (RMCF0402FT4K70)
1 | 10 | 114-22R0-C4 | RES 22.0 1/16W 1% 50V 0402 | R35 | 1 | P | 0.0005 | 474377.3885 | P0021 (RMCF0402FT22R0) P1083 (NRC04F22R0TRF) P1089 (CRCW040222R0FKED) P1089 (CRCW040222R0FKEE) P2468 (MCR01MZPF22R0) P2613 (RC0402FR-0722RL) | 1 - AVNET ELECTRONICS (VMI), P1083 (NRC04F22R0TRF)
1 | 10 | 114-1003-C6 | RES 100K 1/16W 5% 50V 0402 | R357 | 1 | P | 0.0005 | 120138.6122 | P0021 (RMCF 1/16S 100K 5% G) P1083 (NRC04J104TRF) P1089 (CRCW0402100KJNED) P1089 (CRCW0402100KJNEE) | 1 - AVNET ELECTRONICS (DISCRETE/NO PIPELINE), P1083 (NRC04J104TRF) 2 - AVNET ELECTRONICS (VMI), P1083 (NRC04J104TRF) 3 - AVNET ELECTRONICS, P1083 (NRC04J104TRF) 4 - FUTURE ELECTRONICS CORP, P1083 (NRC04J104TRF)
1 | 10 | 114-1003-C4 | RES 100K 1/16W 1% 0402 | R14 R17 | 2 | P | 0.0005 | 360258.1636 | P1083 (NRC04F1003TRF) P2468 (MCR01MZPF1003) P2613 (RC0402FR-07100KL) | 1 - AVNET ELECTRONICS (VMI), P1083 (NRC04F1003TRF) 2 - AVNET ELECTRONICS, P1083 (NRC04F1003TRF)
1 | 10 | 114-1002-C4 | RES 10.0K 1/16W 1% 50V 0402 | R21 R22 R23 R101 R123 R141 R153 R326 | 7 | P | 0.0005 | 2550073.449 | P0021 (RMCF0402FT10K0) P1083 (NRC04F1002TRF) P1089 (CRCW040210K0FKED) P1089 (CRCW040210K0FKEE) P2468 (MCR01MZPF1002) P2613 (RC0402FR-0710KL) | 1 - AVNET ELECTRONICS (VMI), P1083 (NRC04F1002TRF)
1 | 10 | 114-0000-C6 | RES 0 JMPR 1.0A 0402 | R38 R49 R61 R73 R108 R111 R115 R134 R135 R143 R147 R163 R221 R353 R384 | 15 | P | 0.0005 | 1019093 | P0021 (RMCF 1/16S 0 0% G) P0021 (RMCF 1/16S 0 G) P1083 (NRC04ZOTRF) P1089 (CRCW04020000Z0ED) P1089 (CRCW04020000Z0EE) | 1 - AVNET ELECTRONICS (VMI), P1083 (NRC04ZOTRF) 2 - FUTURE ELECTRONICS CORP, P1083 (NRC04ZOTRF)
1 | 10 | 106-26035-00 | CAP 2.2uF 6.3V 10% CM SMD 0402 | C59 C61 C62 | 3 | P | 0.006 | 196201 | P0662 (GRM155D80J225KE95D) P0662 (GRT155R60J225KE01D) P1240 (C1005X5R0J225K050BC) | 1 - AVNET ELECTRONICS (VMI), P0662 (GRM155D80J225KE95D) 2 - AVNET ELECTRONICS, P1240 (C1005X5R0J225K050BC) 3 - MOUSER ELECTRONICS, P1240 (C1005X5R0J225K050BC) 4 - DIGI-KEY CORPORATION, P1240 (C1005X5R0J225K050BC) 5 - TTI, INC., P0662 (GRM155D80J225KE95D)
1 | 10 | 106-23576-02 | CAP 47UF 20% X5R 6.3V 0805 | C489 C490 C491 C493 C495 C496 C498 C499 C500 C502 C503 C505 C506 C508 C509 C510 | 16 | P | 0.031 | 126880 | P0205 (C0805C476M9PACTU) P1073 (JMK212BBJ476MG-T) P1073 (MSASJ21GBB5476MTNA01) P1093 (CL21A476MQYNNNE) | 1 - AVNET ELECTRONICS (VMI), P1073 (MSASJ21GBB5476MTNA01) 2 - FUTURE ELECTRONICS CORP, P1093 (CL21A476MQYNNNE) 3 - AVNET ELECTRONICS, P1093 (CL21A476MQYNNNE) 4 - NEWARK ELECTRONICS, P1073 (MSASJ21GBB5476MTNA01) 5 - VELOCITY ELECTRONICS, P1073 (MSASJ21GBB5476MTNA01) 6 - DIGI-KEY CORPORATION, P1073 (MSASJ21GBB5476MTNA01) 7 - TTI, INC., P1073 (MSASJ21GBB5476MTNA01)
1 | 10 | 106-0758-02 | CAP CM 10UF 20% X5R 6.3V 0402 | C35 C40 C45 C50 C150 C154 C158 C164 C235 C243 C421 | 11 | P | 0.009 | 343229.8573 | M10116 (C0402X5R6R3-106MNP) M10208 (C1005X5R106MCTS) | 1 - VENKEL LTD, M10116 (C0402X5R6R3-106MNP) 2 - FUTURE ELECTRONICS CORP, M10116 (C0402X5R6R3-106MNP) 3 - AVNET ELECTRONICS (VMI), M10116 (C0402X5R6R3-106MNP) 4 - AVNET ELECTRONICS, M10116 (C0402X5R6R3-106MNP) 5 - ARROW ELECTRONICS COMPONENTS, M10116 (C0402X5R6R3-106MNP) 6 - MOUSER ELECTRONICS, M10116 (C0402X5R6R3-106MNP)
1 | 10 | 106-0696-02 | CAP220NF CM 10% X5R 16V 0402 | C7 C8 C9 C10 C11 C16 C49 C52 C55 C56 C57 C58 C60 C63 C68 C69 C70 C71 C72 C73 C74 C75 C76 C77 C78 C79 C80 C81 C82 C244 C332 C477 | 32 | P | 0.0045 | 272345.7583 | P1073 (EMK105BJ224KV-F) P1073 (MSASE105SB5224KFNA01) P1083 (NMC0402X5R224K16TRPF) P1182 (C1005X5R1C224K*) P1240 (C1005X5R1C224K) | 1 - AVNET ELECTRONICS (VMI), P1083 (NMC0402X5R224K16TRPF) 2 - TTI, INC., P1240 (C1005X5R1C224K) 3 - DIGI-KEY CORPORATION, P1240 (C1005X5R1C224K) 4 - MOUSER ELECTRONICS, P1083 (NMC0402X5R224K16TRPF)
1 | 10 | 106-0627-02 | CAP 10UF CM 20% X5R 6.3V 0603 | C54 C99 C101 C122 C125 C189 C197 C199 C204 | 9 | P | 0.0056 | 307146.3265 | P0205 (C0603C106M9PAC TU) P1083 (NMC0603X5R106M6.3TRP4KF) P1083 (NMC0603X5R106M6.3TRPF) P1083 (NMC0603X5R106M6.3TRPLPF) | 1 - AVNET ELECTRONICS (VMI), P1083 (NMC0603X5R106M6.3TRP4KF) 2 - FUTURE ELECTRONICS CORP, P1083 (NMC0603X5R106M6.3TRP4KF) 3 - ARROW ELECTRONICS COMPONENTS, P0205 (C0603C106M9PAC TU)
1 | 10 | 106-0502-02 | CAP 10UF CM 10V 10% X5R 0805 | C185 | 1 | P | 0.0073 | 444051 | P0205 (C0805C106K8PACTU) P0662 (GRM21BR61A106KE19L) P1073 (CL21A106KPFNNNE) P1073 (LMK212BJ106KG-T) P1083 (NMC0805X5R106K10TRPLPF) P1093 (CL21A106KPFNNNE) | 1 - AVNET ELECTRONICS (VMI), P1093 (CL21A106KPFNNNE) 2 - AVNET ELECTRONICS (FACT), P0662 (GRM21BR61A106KE19L) 3 - TTI, INC., P0662 (GRM21BR61A106KE19L)
1 | 10 | 106-0299-02 | CAP .1UF 16V 10% X7R 0402 | C17 C18 C65 C66 C67 C119 C121 C124 C179 C180 C181 C186 C187 C188 C191 C192 C232 C233 C254 C474 C544 | 21 | P | 0.0008 | 2800407 | P0205 (C0402C104K4RAC7867) P0205 (C0402C104K4RACTU) P0475 (0402YC104KAT2A) P0662 (GRM155R71C104KA88D) P1083 (NMC0402X7R104K16TRPF) P1093 (CL05B104KO5NNNC) | 1 - AVNET ELECTRONICS (VMI), P1083 (NMC0402X7R104K16TRPF) 2 - FUTURE ELECTRONICS CORP, P1093 (CL05B104KO5NNNC)
1 | 10 | 106-0291-02 | CAP 15PF CM 50V 5% NPO 0402 | C21 C22 | 2 | P | 0.0012 | 44676.3878 | P0205 (C0402C150J5GACTU) P0475 (04025A150JAT2A) P1083 (NMC0402NPO150J50TRPF) | 1 - AVNET ELECTRONICS (VMI), P1083 (NMC0402NPO150J50TRPF) 2 - AVNET ELECTRONICS (FACT), P1083 (NMC0402NPO150J50TRPF) 3 - DIGI-KEY CORPORATION, P1083 (NMC0402NPO150J50TRPF) 4 - AVNET ELECTRONICS (DISCRETE/NO PIPELINE), P1083 (NMC0402NPO150J50TRPF)
1 | 10 | 106-0275-02 | CAP 22PF CM 50V 5% NPO 0402 | C28 C44 C90 C91 C93 C94 C163 C219 C225 C226 C242 C259 | 12 | P | 0.002 | 2822861.2001 | P0205 (C0402C220J5GACTU) P1083 (NMC0402NPO220J50TRPF) P1093 (CL05C220JB5NNNC) P1240 (C1005C0G1H220J*) P2613 (CC0402JRNPO9BN220) | 1 - AVNET ELECTRONICS (VMI), P1083 (NMC0402NPO220J50TRPF)
1 | 10 | 106-0268-02 | CAP 33PF CM 50V 2% NPO 0402 | C120 | 1 | P | 0.002 | 33232 | P0205 (C0402C330G5GACTU) P0475 (04025A330GAT2A) P1083 (NMC0402NPO330G50TRPF) | 1 - AVNET ELECTRONICS (VMI), P1083 (NMC0402NPO330G50TRPF)
1 | 10 | 106-0264-02 | CAP 1UF CM 6.3V 10% X5R 0402 | C34 C36 C37 C38 C39 C41 C42 C43 C46 C47 C48 C51 C97 C98 C127 C129 C130 C143 C147 C149 C151 C152 C153 C155 C156 C157 C159 C160 C161 C162 C165 C166 C167 C168 C169 C170 C171 C218 C220 C221 C222 C223 C224 C236 C237 C238 C239 C240 C241 C247 C248 C249 C250 C256 C257 C258 C446 C447 C448 C449 C459 C485 | 62 | P | 0.0018 | 1400209.7759 | P0475 (04026D105KAT2A) P0662 (GRM155R60J105KE19D) P1073 (JMK105BJ105KV-F) P1083 (NMC0402X5R105K6.3TRPF) P1093 (CL05A105KQ5NNWC) | 1 - AVNET ELECTRONICS (VMI), P1093 (CL05A105KQ5NNWC) 2 - AVNET ELECTRONICS (FACT), P1073 (JMK105BJ105KV-F)
1 | 10 | 106-0258-02 | CAP 27PF CM 50V 5% COG 0402 | C123 C126 | 2 | P | 0.0012 | 212954.5306 | P0205 (C0402C270J5GACTU) P0475 (04025A270JAT2A) P1083 (NMC0402NPO270J50TRPF) | 1 - AVNET ELECTRONICS (VMI), P1083 (NMC0402NPO270J50TRPF) 2 - AVNET ELECTRONICS (FACT), P1083 (NMC0402NPO270J50TRPF)
1 | 10 | 106-0242-02 | CAP 18PF CM 50V NPO 5% 0402 | C144 C145 | 2 | P | 0.0013 | 96584.5718 | P0205 (C0402C180J5GACTU) P1083 (NMC0402NPO180J50TRPF) P1240 (C1005C0G1H180J*) | 1 - AVNET ELECTRONICS (VMI), P1083 (NMC0402NPO180J50TRPF)
1 | 10 | 046-0170-01 | XTAL 24MHz 20pf 30PPM SMD5X3.2 | Y5 | 1 | P | 0.3034 | 83899 | P2295 (ABM3B-24.000MHZ-B4Y-T) P2295 (ABM3B-24.000MHZ-R50-B4Y-T) P2295 (ABM3C-24.000MHZ-D4Y-T) P30046 (SPK-990212-001) | 1 - AVNET ELECTRONICS (VMI), P2295 (ABM3B-24.000MHZ-B4Y-T) 2 - FUTURE ELECTRONICS CORP, P2295 (ABM3B-24.000MHZ-B4Y-T) 3 - ARROW ELECTRONICS COMPONENTS, P2295 (ABM3B-24.000MHZ-B4Y-T) 4 - WPG AMERICAS, INC., P2295 (ABM3B-24.000MHZ-B4Y-T)
1 | 10 | 046-0153-01 | XTAL 25MHZ 18PF 30PPM SMD | Y2 | 1 | P | 0.515 | 13984.898 | M00096 (FHH18RSX-5 25.000 MHz) P0417 (7B-25.000MAAJ-T) P1502 (H130B-25.000-18-F-3030-TR) P2295 (ABM3B1-25.000MHZ-B2Y-T) P2295 (ABM3B1-25.000MHZ-D2Y-T) | 1 - TTI, INC., P2295 (ABM3B1-25.000MHZ-D2Y-T) 2 - AVNET ELECTRONICS (VMI), P2295 (ABM3B1-25.000MHZ-D2Y-T) 3 - FUTURE ELECTRONICS CORP, P2295 (ABM3B1-25.000MHZ-D2Y-T) 4 - AVNET ELECTRONICS (FACT), P2295 (ABM3B1-25.000MHZ-D2Y-T) 5 - AVNET ELECTRONICS (DISCRETE/NO PIPELINE), P2295 (ABM3B1-25.000MHZ-D2Y-T) 6 - DIGI-KEY CORPORATION, P2295 (ABM3B1-25.000MHZ-D2Y-T)
1 | 10 | 046-0145-011 | XTAL 32.768KHZ SMT REV AA | Y4 | 1 | P | 0.1445 | 39271.7867 | M00091 (FC-135 32.7680KA-A0) M00091 (FC-135 32.7680KA-A3) M00091 (FC-135 32.7680KA-A5) P002360 (ECS-.327-12.5-34B-TR) P0475 (ST3215SB32768H5HPWAA) P1761 (ST3215SB32768H5HPWAA) | 1 - AVNET ELECTRONICS (VMI), M00091 (FC-135 32.7680KA-A3) 3 - DOVE ELECTRONIC COMPONENTS INC, M00091 (FC-135 32.7680KA-A3)
1 | 10 | 029-0232-08 | FERRITE BEAD 1000 OHM 25% 250MA BLM 040 | L3 L13 L14 L15 L23 | 5 | P | 0.0067 | 226163 | P0662 (BLM15HD102SN1D) P0662 (BLM15HD102SN1J) P1240 (MMZ1005A102E) | 1 - AVNET ELECTRONICS (VMI), P0662 (BLM15HD102SN1D) 2 - ARROW ELECTRONICS COMPONENTS, P0662 (BLM15HD102SN1D)
1 | 10 | 017-30116-A0 | @PCB iMX8M PLUS QUAD CPU BROAD PHY | PCB | 1 | P | 3.65 | 8454 | P001147 (017-30116-A0) | 1 - WUS PRINTED CIRCUIT CO LTD, P001147 (017-30116-A0)
1 | 10 | 014-29719-00 | IC PWR MGMT PCA9450C QFN56 | U18 | 1 | P | 1.8348 | 18149 | P2656 (PCA9450CHN) P2656 (PCA9450CHNY) | 1 - AVNET ELECTRONICS, P2656 (PCA9450CHNY) 2 - NEWARK ELECTRONICS, P2656 (PCA9450CHNY) 3 - DIGI-KEY CORPORATION, P2656 (PCA9450CHNY)