## SV9_007
Level | Operation | Item | Description | Designators | Quantity | Src | Cur Unit Cost | SOH | Manufacturer(Part #) | Primary Manufacturer(Part #)
0 |  | 003-28150-1A | PCB TST ASY TOUCH CTRL 80W46 12/16 USB |  |  | M | 11.6585 | 82
1 | 20 | 140-0704-00 | SOLDER PASTE SAC305 SENJU |  | 0.134 | P | 0.1154 | 92096.911 | M10543 (M705-GRN360K2-V) | 1 - SENJU COMTEK CORP., M10543 (M705-GRN360K2-V)
1 | 20 | 014-0348-00 | IC 400MA BOOST CNVRTR DC-DC | U7 | 1 | P | 0.462 | 32439 | P0913 (TPS61040DBVR) | 1 - TEXAS INSTRUMENTS, P0913 (TPS61040DBVR) 2 - ARROW ELECTRONICS COMPONENTS, P0913 (TPS61040DBVR) 3 - FUTURE ELECTRONICS CORP, P0913 (TPS61040DBVR) 4 - AVNET ELECTRONICS (VMI), P0913 (TPS61040DBVR) 5 - AVNET ELECTRONICS (FACT), P0913 (TPS61040DBVR) 6 - DIGI-KEY CORPORATION, P0913 (TPS61040DBVR) 7 - AVNET ELECTRONICS (DISCRETE/NO PIPELINE), P0913 (TPS61040DBVR) 8 - STACK ELECTRONICS, P0913 (TPS61040DBVR)
1 | 20 | 029-0232-08 | FERRITE BEAD 1000 OHM 25% 250MA BLM 040 | L2 L3 | 2 | P | 0.0067 | 203484 | P0662 (BLM15HD102SN1D) P0662 (BLM15HD102SN1J) P1240 (MMZ1005A102E) | 1 - AVNET ELECTRONICS (VMI), P0662 (BLM15HD102SN1D) 2 - ARROW ELECTRONICS COMPONENTS, P0662 (BLM15HD102SN1D)
1 | 20 | 037-0189-04 | CONN 4WAY 1.25MM R/A HDR SMT | J2 | 1 | P | 0.1138 | 15616 | P0752 (53261-0471) p3252 (1251R-04-SM1-TR) | 1 - FORCE/HEILIND ELECTRONICS, P0752 (53261-0471) 2 - FUTURE ELECTRONICS CORP, P0752 (53261-0471) 3 - UBIQCONN TECHNOLOGY, INC., P0752 (53261-0471)
1 | 20 | 114-4701-C4 | RES 4.70K 1/16W 1% 50V 0402 | R14 R17 | 2 | P | 0.0005 | 254061.2045 | P0021 (RMCF0402FT4K70) P1083 (NRC04F4701TRF) P1089 (CRCW04024K70FKED) P1089 (CRCW04024K70FKEE) P2613 (RC0402FR-074K7L) | 1 - AVNET ELECTRONICS (VMI), P1083 (NRC04F4701TRF) 2 - DIGI-KEY CORPORATION, P0021 (RMCF0402FT4K70)
1 | 20 | 114-3602-C6 | RES 36K 1/16W 5% 50V 0402 | R10 | 1 | P | 0.0005 | 11869.102 | P0021 (RMCF0402JT36K0) P1083 (NRC04J363TRF) P1089 (CRCW040236K0JNED) P1089 (CRCW040236K0JNEE) | 1 - AVNET ELECTRONICS (FACT), P1083 (NRC04J363TRF) 2 - DIGI-KEY CORPORATION, P0021 (RMCF0402JT36K0) 3 - AVNET ELECTRONICS (VMI), P1083 (NRC04J363TRF) 4 - ARROW ELECTRONICS COMPONENTS, P0021 (RMCF0402JT36K0) 5 - AVNET ELECTRONICS (DISCRETE/NO PIPELINE), P1083 (NRC04J363TRF)
1 | 20 | 114-33R0-C6 | RES 33 1/16W 5% 50V 0402 | R8 | 1 | P | 0.0005 | 5475.7143 | P0021 (RMCF0402JT33R0) P1083 (NRC04J330TRF) P1089 (CRCW0402330JTR7) P1089 (CRCW040233R0JNED) P1089 (CRCW040233R0JNEE) | 1 - AVNET ELECTRONICS (VMI), P1083 (NRC04J330TRF) 2 - AVNET ELECTRONICS (FACT), P1083 (NRC04J330TRF) 3 - DIGI-KEY CORPORATION, P0021 (RMCF0402JT33R0) 4 - STACK ELECTRONICS, P1083 (NRC04J330TRF)
1 | 20 | 114-3303-C4 | RES 330K 1/16W 1% 50V 0402 | R29 | 1 | P | 0.0005 | 17213.6532 | P0021 (RMCF 1/16S 330K 1% R) P0021 (RMCF0402FT330K) P1083 (NRC04F3303TRF) P1089 (CRCW0402330KFKED) P1089 (CRCW0402330KFKEE) | 1 - AVNET ELECTRONICS (VMI), P1083 (NRC04F3303TRF) 2 - AVNET ELECTRONICS (FACT), P1083 (NRC04F3303TRF) 3 - AVNET ELECTRONICS (DISCRETE/NO PIPELINE), P1083 (NRC04F3303TRF) 4 - DIGI-KEY CORPORATION, P0021 (RMCF0402FT330K) 5 - ARROW ELECTRONICS COMPONENTS, P0021 (RMCF0402FT330K)
1 | 20 | 114-3002-C4 | RES 30K 1/16W 1% 0402 | R5 R30 | 2 | P | 0.0005 | 25876 | P0021 (RMCF0402FT30K0) P1083 (NRC04F3002TRF) P1089 (CRCW040230K0FKED) | 1 - AVNET ELECTRONICS (VMI), P1083 (NRC04F3002TRF) 2 - AVNET ELECTRONICS (FACT), P1083 (NRC04F3002TRF) 3 - AVNET ELECTRONICS (DISCRETE/NO PIPELINE), P1083 (NRC04F3002TRF) 4 - AVNET ELECTRONICS, P1083 (NRC04F3002TRF) 5 - FUTURE ELECTRONICS CORP, P1083 (NRC04F3002TRF)
1 | 20 | 114-22R0-C4 | RES 22.0 1/16W 1% 50V 0402 | R15 R16 | 2 | P | 0.0005 | 444868.2048 | P0021 (RMCF0402FT22R0) P1083 (NRC04F22R0TRF) P1089 (CRCW040222R0FKED) P1089 (CRCW040222R0FKEE) P2468 (MCR01MZPF22R0) P2613 (RC0402FR-0722RL) | 1 - AVNET ELECTRONICS (VMI), P1083 (NRC04F22R0TRF)
1 | 20 | 114-2203-C4 | RES 220K 1/16W 1% 50V 0402 | R27 | 1 | P | 0.0005 | 352853.6123 | P0021 (RMCF 1/16S 220K 1% G) P0021 (RMCF 1/16S 220K 1% R) P1083 (NRC04F2203TRF) P1089 (CRCW0402220KFKED) P1089 (CRCW0402220KFKEE) | 1 - AVNET ELECTRONICS (VMI), P1083 (NRC04F2203TRF) 2 - AVNET ELECTRONICS (FACT), P1083 (NRC04F2203TRF) 3 - NEWARK ELECTRONICS, P1083 (NRC04F2203TRF)
1 | 20 | 114-1501-C4 | RES 1.50K 1/16W 1% 50V 0402 | R19 R28 | 2 | P | 0.0005 | 51191.9592 | P0021 (RMCF0402FT1K50) P1083 (NRC04F1501TRF) P1089 (CRCW04021K50FKED) P1089 (CRCW04021K50FKEE) | 1 - AVNET ELECTRONICS (VMI), P1083 (NRC04F1501TRF) 2 - AVNET ELECTRONICS (FACT), P1083 (NRC04F1501TRF) 3 - DIGI-KEY CORPORATION, P0021 (RMCF0402FT1K50) 4 - AVNET ELECTRONICS (DISCRETE/NO PIPELINE), P1083 (NRC04F1501TRF)
1 | 20 | 114-1004-C6 | RES 1.0M 1/16W 5% 50V 0402 | R7 | 1 | P | 0.0005 | 28294 | P0021 (RMCF0402JT1M00) P1083 (NRC04J105TRF) P1089 (CRCW04021M00JNED) P1089 (CRCW04021M00JNEE) | 1 - AVNET ELECTRONICS (VMI), P1083 (NRC04J105TRF) 2 - AVNET ELECTRONICS (FACT), P1083 (NRC04J105TRF) 3 - AVNET ELECTRONICS (DISCRETE/NO PIPELINE), P1083 (NRC04J105TRF) 4 - DIGI-KEY CORPORATION, P0021 (RMCF0402JT1M00) 5 - TTI, INC., P1083 (NRC04J105TRF)
1 | 20 | 114-0000-C6 | RES 0 JMPR 1.0A 0402 | R12 R13 | 2 | P | 0.0005 | 951625 | P0021 (RMCF 1/16S 0 0% G) P0021 (RMCF 1/16S 0 G) P1083 (NRC04ZOTRF) P1089 (CRCW04020000Z0ED) P1089 (CRCW04020000Z0EE) | 1 - AVNET ELECTRONICS (VMI), P1083 (NRC04ZOTRF) 2 - FUTURE ELECTRONICS CORP, P1083 (NRC04ZOTRF)
1 | 20 | 106-0759-02 | CAP CER 4.7UF 50V 10% X5R 0805 | C55 | 1 | P | 0.029 | 134923.7143 | P1093 (CL21A475KBQNNNE) P1240 (C2012X5R1H475K125AB) | 1 - FUTURE ELECTRONICS CORP, P1093 (CL21A475KBQNNNE) 2 - AVNET ELECTRONICS (VMI), P1093 (CL21A475KBQNNNE) 3 - AVNET ELECTRONICS, P1093 (CL21A475KBQNNNE) 4 - DIGI-KEY CORPORATION, P1093 (CL21A475KBQNNNE) 5 - ARROW ELECTRONICS COMPONENTS, P1093 (CL21A475KBQNNNE) 6 - UBIQCONN TECHNOLOGY, INC., P1093 (CL21A475KBQNNNE)
1 | 20 | 106-0742-02 | CAP 1UF CM 50V 10% X7R 0603 | C26 C27 | 2 | P | 0.0145 | 632669.2972 | P1073 (MSASU168AB7105KTNA01) P1073 (UMK107AB7105KA-T) P1083 (NMC0603X7R105K50TRPF) | 1 - AVNET ELECTRONICS (VMI), P1073 (MSASU168AB7105KTNA01) 2 - AVNET ELECTRONICS (FACT), P1073 (MSASU168AB7105KTNA01) 3 - AVNET ELECTRONICS, P1073 (MSASU168AB7105KTNA01) 4 - MOUSER ELECTRONICS, P1073 (MSASU168AB7105KTNA01)
1 | 20 | 106-0627-02 | CAP 10UF CM 20% X5R 6.3V 0603 | C3 C30 C40 | 3 | P | 0.0056 | 270384.0816 | P0205 (C0603C106M9PAC TU) P1083 (NMC0603X5R106M6.3TRP4KF) P1083 (NMC0603X5R106M6.3TRPF) P1083 (NMC0603X5R106M6.3TRPLPF) | 1 - AVNET ELECTRONICS (VMI), P1083 (NMC0603X5R106M6.3TRP4KF) 2 - FUTURE ELECTRONICS CORP, P1083 (NMC0603X5R106M6.3TRP4KF) 3 - ARROW ELECTRONICS COMPONENTS, P0205 (C0603C106M9PAC TU)
1 | 20 | 106-0476-02 | CAP 1NF CM 50V 5% COG 0402 | C15 C16 C17 C22 C29 | 5 | P | 0.0033 | 2382806.2016 | P0205 (C0402C102J5GALTU) P0662 (GRM1555C1H102JA01D) P0662 (GRM1555C1H102JA01J) P1240 (C1005C0G1H102J*) | 1 - AVNET ELECTRONICS (VMI), P0662 (GRM1555C1H102JA01D) 2 - AVNET ELECTRONICS (FACT), P0662 (GRM1555C1H102JA01D) 3 - DIGI-KEY CORPORATION, P0662 (GRM1555C1H102JA01D)
1 | 20 | 106-0299-02 | CAP .1UF 16V 10% X7R 0402 | C6 C8 C10 C12 C14 C28 C31 C34 C36 C37 C42 C44 | 12 | P | 0.0008 | 2635487 | P0205 (C0402C104K4RAC7867) P0205 (C0402C104K4RACTU) P0475 (0402YC104KAT2A) P0662 (GRM155R71C104KA88D) P1083 (NMC0402X7R104K16TRPF) P1093 (CL05B104KO5NNNC) | 1 - AVNET ELECTRONICS (VMI), P1083 (NMC0402X7R104K16TRPF) 2 - FUTURE ELECTRONICS CORP, P1093 (CL05B104KO5NNNC)
1 | 20 | 106-0291-02 | CAP 15PF CM 50V 5% NPO 0402 | C33 | 1 | P | 0.0012 | 38737.6122 | P0205 (C0402C150J5GACTU) P0475 (04025A150JAT2A) P1083 (NMC0402NPO150J50TRPF) | 1 - AVNET ELECTRONICS (VMI), P1083 (NMC0402NPO150J50TRPF) 2 - AVNET ELECTRONICS (FACT), P1083 (NMC0402NPO150J50TRPF) 3 - DIGI-KEY CORPORATION, P1083 (NMC0402NPO150J50TRPF) 4 - AVNET ELECTRONICS (DISCRETE/NO PIPELINE), P1083 (NMC0402NPO150J50TRPF)
1 | 20 | 106-0275-02 | CAP 22PF CM 50V 5% NPO 0402 | C7 C9 C13 | 3 | P | 0.002 | 2741171.4042 | P0205 (C0402C220J5GACTU) P1083 (NMC0402NPO220J50TRPF) P1093 (CL05C220JB5NNNC) P1240 (C1005C0G1H220J*) P2613 (CC0402JRNPO9BN220) | 1 - AVNET ELECTRONICS (VMI), P1083 (NMC0402NPO220J50TRPF)
1 | 20 | 106-0266-02 | CAP .1UF CM 50V 10% X7R 0603 | C25 C32 | 2 | P | 0.0019 | 551852.5689 | P0205 (C0603C104K5RAC TU) P0205 (C0603C104K5RAC) P1083 (NMC0603X7R104K50TRPF) P1093 (CL10B104KB8NNNC) P1182 (C1608X7R1H104KT) P1182 (CC0603HX7R104KT009N) | 1 - AVNET ELECTRONICS (VMI), P1083 (NMC0603X7R104K50TRPF) 2 - FUTURE ELECTRONICS CORP, P1083 (NMC0603X7R104K50TRPF)
1 | 20 | 106-0263-02 | CAP 2.2UF CM 6.3V 10% X5R 0603 | C11 C38 C41 C43 C67 | 5 | P | 0.0045 | 873461 | P0205 (C0603C225K9PACTU) P0475 (06036D225KAT2A) P1083 (NMC0603X5R225K6.3TRPF) | 1 - AVNET ELECTRONICS (VMI), P1083 (NMC0603X5R225K6.3TRPF)
1 | 20 | 106-0242-02 | CAP 18PF CM 50V NPO 5% 0402 | C18 C23 | 2 | P | 0.0013 | 85341.5513 | P0205 (C0402C180J5GACTU) P1083 (NMC0402NPO180J50TRPF) P1240 (C1005C0G1H180J*) | 1 - AVNET ELECTRONICS (VMI), P1083 (NMC0402NPO180J50TRPF)
1 | 20 | 051-1279-00 | C_DCL IC BLANK .30 X .45 | BC1 | 0 | P | 0.015 | 500327 | M10316 (051-1279-00) | 1 - LABEL ID TECHNOLOGIES INC., M10316 (051-1279-00)
1 | 20 | 046-0152-01 | XTAL 12MHZ 12PF 20PPM SMD | Y1 | 1 | P | 0.3636 | 33185 | P2295 (ABM3B-12.000MHZ-12-C2Y-T) P2295 (ABM3B-12.000MHZ-12-D2Y-T) P2295 (ABM3B-12.000MHZ-12-N2Y-T) | 1 - AVNET ELECTRONICS (VMI), P2295 (ABM3B-12.000MHZ-12-N2Y-T) 2 - FUTURE ELECTRONICS CORP, P2295 (ABM3B-12.000MHZ-12-N2Y-T) 3 - ARROW ELECTRONICS COMPONENTS, P2295 (ABM3B-12.000MHZ-12-N2Y-T) 4 - TTI, INC., P2295 (ABM3B-12.000MHZ-12-D2Y-T)
1 | 20 | 037-0246-04 | CONN 42P 0.5MM R/A SMT | J1 | 1 | P | 0.5726 | 4978 | M00125 (4-1775333-2) M10130 (856B56PT2-42) | 1 - FORCE/HEILIND ELECTRONICS, M00125 (4-1775333-2) 2 - DIGI-KEY CORPORATION, M00125 (4-1775333-2)
1 | 20 | 037-0239-04 | CONN 54P 0.5MM R/A TOP CNTCT SMT | J6 | 1 | P | 0.483 | 13224 | P0752 (51296-5494) | 1 - FORCE/HEILIND ELECTRONICS, P0752 (51296-5494) 2 - FUTURE ELECTRONICS CORP, P0752 (51296-5494) 3 - SAGER ELECTRONICS, P0752 (51296-5494) 4 - Global IC Trading Group, P0752 (51296-5494)
1 | 20 | 029-0165-08 | IND 10UH 0.55A 0.2E SUMIDA SMD | L14 | 1 | P | 0.1995 | 110039 | M00133 (WLSS316PZ0N100PB) P2367 (CDRH3D16NP-100NC) | 1 - AVNET ELECTRONICS (VMI), P2367 (CDRH3D16NP-100NC) 2 - AVNET ELECTRONICS, P2367 (CDRH3D16NP-100NC)
1 | 20 | 027-0039-00 | FERRITE BEAD EMI FLTR | L6 L10 L12 L15 L16 L18 | 6 | P | 0.0045 | 58328 | P0662 (BLM18PG600SN1D) P1528 (MLB05-600-600MA-RC) P1954 (MLB-160808-0060L-N2-RU) | 1 - AVNET ELECTRONICS (VMI), P1954 (MLB-160808-0060L-N2-RU) 2 - AVNET ELECTRONICS, P0662 (BLM18PG600SN1D)
1 | 20 | 017-27911-A0 | PCB TOUCH CNTRL 80W46 12/16 | PCB | 1 | P | 0.7517 | 3438 | P003137 (017-27911-A0) | 1 - LIN-HORN TECHNOLOGY CO.,LTD., P003137 (017-27911-A0)
1 | 20 | 016-0049-06 | DIODE B5819WS 1A 40V SCHOTTKY SOD-323 | D22 | 1 | P | 0.01803 | 61566 | P2005 (B5819WS-TP) | 1 - FUTURE ELECTRONICS CORP, P2005 (B5819WS-TP) 2 - DIGI-KEY CORPORATION, P2005 (B5819WS-TP) 3 - ARROW ELECTRONICS COMPONENTS, P2005 (B5819WS-TP) 4 - BROADLINE COMPONENTS, P2005 (B5819WS-TP) 5 - UBIQCONN TECHNOLOGY, INC., P2005 (B5819WS-TP)
1 | 20 | 014-27956-00 | IC REG LNER DUL 1.5V/3.3V 150MA SOT26 | U8 | 1 | P | 0.1396 | 37158 | M00124 (RT9011-FSGJ6) P30114 (AP7312-1533W6-7) | 1 - AVNET ELECTRONICS (DISCRETE/NO PIPELINE), P30114 (AP7312-1533W6-7) 2 - AVNET ELECTRONICS (FACT), P30114 (AP7312-1533W6-7) 3 - AVNET ELECTRONICS, P30114 (AP7312-1533W6-7)
1 | 20 | 014-27908-00 | IC P-CAP TOUCH CNTRLR EXC80W46 BGA169 | U1 | 1 | P | 5.08 | 6197 | M10264 (ETP-CP-EXC80W46-FG31) | 1 - eGalax_eMPIA Technology Inc., M10264 (ETP-CP-EXC80W46-FG31)