## SV9_007
Level | Operation | Item | Description | Designators | Quantity | Src | Cur Unit Cost | SOH | Manufacturer(Part #) | Primary Manufacturer(Part #)
0 |  | 003-32158-1A | PCB TST ASY BLUE SEA 980018370-004 |  |  | M | 20.9912 | 0
1 | 40 | 048-32089-00 | LIGHT SENSOR AMBIENT 3MM ROUND |  | 1 | P | 0.185 | 1000 | P3180 (ALS-PT204-6C/L177) | 1 - AVNET ELECTRONICS, P3180 (ALS-PT204-6C/L177) 2 - DIGI-KEY CORPORATION, P3180 (ALS-PT204-6C/L177)
1 | 40 | 046-32086-00 | BUZZER 2.73KHZ 2-4V EXT DRV PCB |  | 1 | P | 0.494 | 1500 | M10580 (GT-0930RP2) | 1 - DIGI-KEY CORPORATION, M10580 (GT-0930RP2)
1 | 40 | 016-32059-05 | DIODE LED RED THM |  | 1 | P | 0.0528 | 1140 | P030111 (WP710A10ID) | 1 - FUTURE ELECTRONICS CORP, P030111 (WP710A10ID)
1 | 30 | 037-32080-00 | RCPT 2.0MM 14P VRTMT 8AU" 2.6ST | J5 | 1 | P | 0.633 | 5000 | M00125 (3-1734506-0) | 1 - FORCE/HEILIND ELECTRONICS, M00125 (3-1734506-0)
1 | 30 | 037-32079-00 | RCPT 2.0MM 20P VRTMT 8AU" 2.6ST | J2 | 1 | P | 0.5887 | 1000 | M00125 (3-1734506-3) | 1 - FORCE/HEILIND ELECTRONICS, M00125 (3-1734506-3)
1 | 20 | 114-1002-C4 | RES 10.0K 1/16W 1% 50V 0402 | R15 R21 R23 R25 | 4 | P | 0.0005 | 2391888.449 | P0021 (RMCF0402FT10K0) P1083 (NRC04F1002TRF) P1089 (CRCW040210K0FKED) P1089 (CRCW040210K0FKEE) P2468 (MCR01MZPF1002) P2613 (RC0402FR-0710KL) | 1 - AVNET ELECTRONICS (VMI), P1083 (NRC04F1002TRF)
1 | 20 | 016-32063-06 | DIODE SCHOTTKY 100V 3A DO214AC | D4 | 1 | P | 0.0608 | 4960 | P2005 (SK310A-LTP) | 1 - ARROW ELECTRONICS COMPONENTS, P2005 (SK310A-LTP)
1 | 20 | FLG-RTNG | THIS UNIT HAS AN APPROVED ROUTING CHANGE |  | 1 | P | 0 | 0
1 | 20 | 114-32152-B6 | RES 0.0 OHM 1/10W JUMP 0603 SMD | R6 | 1 | P | 0.0012 | 10000 | P2613 (RC0603JR-070RL) | 1 - FUTURE ELECTRONICS CORP, P2613 (RC0603JR-070RL)
1 | 20 | 114-32151-B6 | RES 10K OHM 1/10W 5% 0603 SMD | R1 R2 R3 R4 R5 R7 R8 R16 R17 | 9 | P | 0.00081 | 15000 | P2613 (RC0603JR-0710KL) | 1 - FUTURE ELECTRONICS CORP, P2613 (RC0603JR-0710KL)
1 | 20 | 114-32144-B4 | RES 20.5K OHM 1/10W 1% 0603 SMD | R18 | 1 | P | 0.00112 | 10000 | P2613 (RC0603FR-0720K5L) | 1 - FUTURE ELECTRONICS CORP, P2613 (RC0603FR-0720K5L)
1 | 20 | 114-32143-B4 | RES 196K OHM 1/10W 1% 0603 SMD | R13 R29 | 2 | P | 0.00112 | 10000 | P2613 (RC0603FR-07196KL) | 1 - FUTURE ELECTRONICS CORP, P2613 (RC0603FR-07196KL)
1 | 20 | 114-32142-B4 | RES 46.4K OHM 1/10W 1% 0603 | R9 | 1 | P | 0.00112 | 10000 | P2613 (RC0603FR-0746K4L) | 1 - FUTURE ELECTRONICS CORP, P2613 (RC0603FR-0746K4L)
1 | 20 | 114-32133-A6 | RES 39K OHM 1/16W 5% 0402 SMD | R28 | 1 | P | 0.0006 | 10000 | P2613 (RC0402JR-0739KL) | 1 - AVNET ELECTRONICS, P2613 (RC0402JR-0739KL)
1 | 20 | 114-32132-A6 | RES 56K OHM 1/16W 5% 0402 | R20 | 1 | P | 0.0007 | 20000 | P2613 (RC0402FR-0756KL) | 1 - FUTURE ELECTRONICS CORP, P2613 (RC0402FR-0756KL)
1 | 20 | 114-32130-A6 | RES SMD 820 OHM 5% 1/16W 0402 | R14 | 1 | P | 0.00056 | 20000 | P2613 (RC0402JR-07820RL) | 1 - FUTURE ELECTRONICS CORP, P2613 (RC0402JR-07820RL)
1 | 20 | 114-32126-A4 | RES 1.00M OHM 1/16W 1% 0402 SMD | R26 | 1 | P | 0.0007 | 20000 | P2613 (RC0402FR-071ML) | 1 - FUTURE ELECTRONICS CORP, P2613 (RC0402FR-071ML)
1 | 20 | 114-32116-24 | RES 1.00K OHM 1/8W 1% SMD 0603 | R10 R11 | 2 | P | 0.053 | 5000 | P1089 (MCT06030C1001FP500) | 1 - AVNET ELECTRONICS, P1089 (MCT06030C1001FP500)
1 | 20 | 114-32115-16 | RES 910K 1/5W 5% 50V 0603 | R22 | 1 | P | 0.0073 | 100 | P2613 (RC0603JR-07910KL) | 1 - FUTURE ELECTRONICS CORP, P2613 (RC0603JR-07910KL) 2 - DIGI-KEY CORPORATION, P2613 (RC0603JR-07910KL)
1 | 20 | 114-2003-C4 | RES 200K 1/16W 1% 50V 0402 | R19 | 1 | P | 0.0006 | 10378.6531 | P0021 (RMCF0402FT200K) P1083 (NRC04F2003TRF) P1089 (CRCW0402200KFKED) P1089 (CRCW0402200KFKEE) | 1 - AVNET ELECTRONICS (DISCRETE/NO PIPELINE), P1083 (NRC04F2003TRF) 2 - AVNET ELECTRONICS (VMI), P1083 (NRC04F2003TRF) 3 - DIGI-KEY CORPORATION, P0021 (RMCF0402FT200K)
1 | 20 | 106-32112-00 | CAP CER 4.7UF 100V 20% X7S 1210 | C39 C41 | 2 | P | 0.311 | 4000 | P1240 (C3225X7S2A475M200AB) | 1 - AVNET ELECTRONICS, P1240 (C3225X7S2A475M200AB) 2 - MOUSER ELECTRONICS, P1240 (C3225X7S2A475M200AB)
1 | 20 | 106-32111-00 | CAP CER 100NF 100V 10% X7S 0603 | C37 C40 | 2 | P | 0.0206 | 4000 | P1240 (C1608X7S2A104K080AB) | 1 - ARROW ELECTRONICS COMPONENTS, P1240 (C1608X7S2A104K080AB)
1 | 20 | 106-32110-00 | CAP CER 0.022UF 25V 10% X7R 0402 | C35 C43 | 2 | P | 0.102 | 10000 | P1093 (CL05B223KA5NNNC) | 1 - AVNET ELECTRONICS, P1093 (CL05B223KA5NNNC)
1 | 20 | 106-32109-00 | CAP CER 0.47UF 16V Y5V 0402 | C29 | 1 | P | 0.016 | 1000 | P1073 (EMK105ABJ474MV-F) P1073 (MSASE105AB5474MFNA01) | 1 - AVNET ELECTRONICS, P1073 (EMK105ABJ474MV-F)
1 | 20 | 106-32108-00 | CAP CER 15PF 50V 5% NP0 0603 | C22 | 1 | P | 0.004 | 4000 | P1093 (CL10C150JB8NNNC) | 1 - AVNET ELECTRONICS, P1093 (CL10C150JB8NNNC)
1 | 20 | 106-32107-00 | CAP CER 2200PF 50V 10% X7R 0603 | C21 | 1 | P | 0.00159 | 10000 | P2613 (CC0402KRX7R9BB222) | 1 - FUTURE ELECTRONICS CORP, P2613 (CC0402KRX7R9BB222)
1 | 20 | 106-32105-00 | CAP CER 10000PF 16V 10% X7R 0402 | C8 C9 C12 | 3 | P | 0.002 | 10000 | P1073 (TMK105B7103KV) P1073 (TMK105B7103KV-F) | 1 - AVNET ELECTRONICS, P1073 (TMK105B7103KV)
1 | 20 | 106-32104-00 | CAP CER 0.1UF 10V 10% X5R 0402 | C1 C2 C3 C4 C5 C6 C7 C13 C15 C16 C17 C18 C19 C25 C26 C27 C30 C31 C32 C38 C44 C45 | 22 | P | 0.0036 | 10000 | P1240 (C1005X5R1A104K050BA) | 1 - AVNET ELECTRONICS, P1240 (C1005X5R1A104K050BA)
1 | 20 | 106-32103-00 | CAP CER 3300PF 50V X7R 0402 | C42 | 1 | P | 0.0039 | 940 | P2613 (CC0402KRX7R9BB332) | 1 - AVNET ELECTRONICS, P2613 (CC0402KRX7R9BB332)
1 | 20 | 106-0769-02 | CAP CER 4.7uF 25V 20% X5R 0603 | C14 C20 C23 C24 C33 C34 C36 C46 | 8 | P | 0.0164 | 60065.8367 | P1073 (MSAST168BB5475KTNA01) P1073 (TMK107BBJ475KA-T) P1093 (CL10A475KA8NQNC) P1093 (CL10A475MA8NQNC) P1240 (C1608X5R1E475M080AC) | 1 - AVNET ELECTRONICS (VMI), P1093 (CL10A475MA8NQNC) 2 - DIGI-KEY CORPORATION, P1240 (C1608X5R1E475M080AC) 4 - ARROW ELECTRONICS COMPONENTS, P1240 (C1608X5R1E475M080AC) 5 - MOUSER ELECTRONICS, P1240 (C1608X5R1E475M080AC) 6 - AVNET ELECTRONICS (DISCRETE/NO PIPELINE), P1093 (CL10A475MA8NQNC)
1 | 20 | 046-32088-00 | CRYSTAL 8MHZ 12PF SMD | Y2 | 1 | P | 0.479 | 1000 | P002360 (ECS-80-12-30-JGM-TR) P0417 (7A-8.000MAAE-T) | 1 - DIGI-KEY CORPORATION, P0417 (7A-8.000MAAE-T) 2 - MOUSER ELECTRONICS, P0417 (7A-8.000MAAE-T)
1 | 20 | 046-32087-00 | CRYSTAL 32.768KHZ 12.5PF SMD | Y1 | 1 | P | 0.268 | 2000 | M10581 (CMR200T-32.768KDZFT) M10581 (CMR200T32768DZFT) | 1 - FUTURE ELECTRONICS CORP, M10581 (CMR200T-32.768KDZFT) 2 - DIGI-KEY CORPORATION, M10581 (CMR200T32768DZFT)
1 | 20 | 038-32083-00 | SWITCH TACTILE SPST-NO 0.05A 12V | S1 S2 S3 S4 | 4 | P | 0.1792 | 1000 | M10222 (TL3301AF160QG) | 1 - FORCE/HEILIND ELECTRONICS, M10222 (TL3301AF160QG)
1 | 20 | 037-32081-00 | FFC & FPC Connectors FFC/FPC CONN | LCD1 | 1 | P | 0.2121 | 3000 | P2629 (SFV24R-2STE1HLF) | 1 - AVNET ELECTRONICS, P2629 (SFV24R-2STE1HLF)
1 | 20 | 029-32075-00 | Inductor 4.7uH | L5 | 1 | P | 1.0796 | 1000 | P0457 (DO3314-472MLC) P0457 (DO3314-472MLD) | 1 - AVNET ELECTRONICS, P0457 (DO3314-472MLD)
1 | 20 | 029-32074-00 | Inductor 120uH | L6 | 1 | P | 0.5 | 1030 | P0457 (MSS1038T-124KLB) P0457 (MSS1038T-124KLD) | 1 - AVNET ELECTRONICS, P0457 (MSS1038T-124KLB) 2 - MOUSER ELECTRONICS, P0457 (MSS1038T-124KLB)
1 | 20 | 027-32072-00 | FERRITE BEAD 120 OHM 0402 1LN | L1 L2 L3 L4 | 4 | P | 0.014 | 10000 | P0662 (BLM15PD121SN1D) | 1 - AVNET ELECTRONICS, P0662 (BLM15PD121SN1D)
1 | 20 | 017-32068-A0 | PCB SYRMA 980018370-004 | PCB | 1 | P | 15 | 42 | P001147 (017-32068-A0) P002908 (017-32068-A0) P003137 (017-32068-A0) P302149 (017-32068-A0) P302289 (017-32068-A0) | 1 - LIN-HORN TECHNOLOGY CO.,LTD., P003137 (017-32068-A0) 2 - WUS PRINTED CIRCUIT CO LTD, P001147 (017-32068-A0) 3 - BETON TECHNOLOGY CO LIMITED, P302289 (017-32068-A0) 4 - GORILLA CIRCUITS, P302149 (017-32068-A0) 5 - IMAGINEERING, INC., P002908 (017-32068-A0)
1 | 20 | 016-32062-06 | DIODE SCHOTTKY 30V 200MA SOD523 | D1 | 1 | P | 0.0125 | 2964 | P1745 (RB521S30T1G) | 1 - AVNET ELECTRONICS (FACT), P1745 (RB521S30T1G) 2 - AVNET ELECTRONICS, P1745 (RB521S30T1G)
1 | 20 | 016-32060-05 | LED MOUNT .120" < 4.3 mm width | SPACER2 SPACER5 | 2 | P | 0.154 | 2000 | M10576 (LTM-120) | 1 - DIGI-KEY CORPORATION, M10576 (LTM-120) 2 - AVNET ELECTRONICS (DISCRETE/NO PIPELINE), M10576 (LTM-120)
1 | 20 | 015-32048-02 | MOSFET N-CH 60V 0.115A SOT-23 | Q1 | 1 | P | 0.052 | 2934 | P1745 (2N7002LT1G) | 1 - AVNET ELECTRONICS (FACT), P1745 (2N7002LT1G) 2 - AVNET ELECTRONICS, P1745 (2N7002LT1G)
1 | 20 | 014-32045-26 | IC OP AMP MCP601T-I/OT SOT23 | U4 | 1 | P | 0.3673 | 3000 | P1056 (MCP601T-I/OT) | 1 - AVNET ELECTRONICS (FACT), P1056 (MCP601T-I/OT) 2 - AVNET ELECTRONICS, P1056 (MCP601T-I/OT)
1 | 20 | 014-32044-08 | IC VOLTAGE REG TPS71530DCKR SC70 | U3 | 1 | P | 0.189 | 3000 | P0913 (TPS71530DCKR) | 1 - TEXAS INSTRUMENTS, P0913 (TPS71530DCKR)
1 | 20 | 014-32043-08 | IC SWITCH REG LM5010ASD/NOPB WSON10 | U5 | 1 | P | 1.708 | 956 | P0913 (LM5010ASD/NOPB) | 1 - TEXAS INSTRUMENTS, P0913 (LM5010ASD/NOPB)
1 | 20 | 014-32040-00 | IC REG BST SYNC ADJ 0.12A 10-LLP | U2 | 1 | P | 0.582 | 1000 | P0913 (LM4510SD/NOPB) | 1 - TEXAS INSTRUMENTS, P0913 (LM4510SD/NOPB)
1 | 20 | 014-32039-00 | IC MCU 32BIT 256KB FLASH 100LQFP | U1 | 1 | P | 85 | 449 | P2656 (MK20DX256VLL7) | 1 - AVNET ELECTRONICS (FACT), P2656 (MK20DX256VLL7) 2 - AVNET ELECTRONICS, P2656 (MK20DX256VLL7) 3 - ABSTRACT ELECTRONICS, P2656 (MK20DX256VLL7)
1 | 20 | 014-0082-16 | IC 2.5V REF SOT-23 | D3 | 1 | P | 0.1788 | 5458.7755 | P0338 (LM4040CIM3-2.5NOPB) P0338 (LM4040CIM3X-2.5NOPB) P0913 (LM4040C25IDBZR) P1024 (LM4040CIM3-2.5+T) P1260 (ADR5041ARTZ-REEL7) P2152 (LM4040CYM3-2.5TR) | 1 - FUTURE ELECTRONICS CORP, P2152 (LM4040CYM3-2.5TR) 2 - ARROW ELECTRONICS COMPONENTS, P0913 (LM4040C25IDBZR) 3 - AVNET ELECTRONICS (FACT), P0913 (LM4040C25IDBZR) 4 - AVNET ELECTRONICS (VMI), P0913 (LM4040C25IDBZR) 5 - AVNET ELECTRONICS (DISCRETE/NO PIPELINE), P0913 (LM4040C25IDBZR)