## SV9_007
Level | Operation | Item | Description | Designators | Quantity | Src | Cur Unit Cost | SOH | Manufacturer(Part #) | Primary Manufacturer(Part #)
0 |  | 003-32193-1F | @BLJCK HUB PCBA ASSY Alt XCVR |  |  | M | 33.5665 | 1968
1 | 20 | 114-3300-64X | RES 330 OHM 1% 1W 500V 2512 | R2 R5 R9 R14 R22 R27 R33 R36 R42 R45 R51 R54 | 12 | P | 0.033 | 526440 | P1089 (CRCW2512330RFKEG) | 1 - AVNET ELECTRONICS (FACT), P1089 (CRCW2512330RFKEG) 2 - AVNET ELECTRONICS (VMI), P1089 (CRCW2512330RFKEG)
1 | 20 | 140-0704-00 | SOLDER PASTE SAC305 SENJU |  | 0.4 | P | 0.1154 | 90323.971 | M10543 (M705-GRN360K2-V) | 1 - SENJU COMTEK CORP., M10543 (M705-GRN360K2-V)
1 | 20 | 114-5111-C4 | RES 5.11K 1/16W 1% 50V 0402 | R284 | 1 | P | 0.0005 | 22497.6122 | P0021 (RMCF0402FT5K11) P1083 (NRC04F5111TRF) P1089 (CRCW04025K11FKED) P1089 (CRCW04025K11FKEE) | 1 - AVNET ELECTRONICS (VMI), P1083 (NRC04F5111TRF) 2 - AVNET ELECTRONICS (FACT), P1083 (NRC04F5111TRF) 3 - ARROW ELECTRONICS COMPONENTS, P1083 (NRC04F5111TRF)
1 | 20 | 114-4750-C4 | RES 475 1/16W 1% 50V 0402 | R58 R59 R60 R62 R67 R71 | 6 | P | 0.0005 | 53959.2653 | P1083 (NRC04F4750TRF) P1089 (CRCW0402475RFKED) | 1 - AVNET ELECTRONICS (VMI), P1083 (NRC04F4750TRF) 2 - AVNET ELECTRONICS (FACT), P1083 (NRC04F4750TRF) 4 - TTI, INC., P1083 (NRC04F4750TRF) 6 - ARROW ELECTRONICS, VERICAL DIVISION, P1083 (NRC04F4750TRF)
1 | 20 | 114-33R0-C4 | RES 33.0 1/16W 1% 50V 0402 | R415 R416 | 2 | P | 0.0005 | 178775.0816 | P0021 (RMCF0402FT33R0) P1083 (NRC04F33R0TRF) P1089 (CRCW040233R0FKED) P1089 (CRCW040233R0FKEE) P2468 (MCR01MZPF33R0) P2613 (RC0402FR-0733RL) | 1 - AVNET ELECTRONICS (VMI), P1083 (NRC04F33R0TRF) 2 - AVNET ELECTRONICS (FACT), P1083 (NRC04F33R0TRF) 3 - DIGI-KEY CORPORATION, P0021 (RMCF0402FT33R0)
1 | 20 | 114-3001-C4 | RES 3.00K 1/16W 1% 50V 0402 | R10 R13 R23 R24 R25 R26 R34 R35 R43 R44 R52 R53 | 12 | P | 0.0027 | 51516.9796 | P0021 (RMCF0402FT3K00) P0303 (RK73H1ELTP3001F) P0303 (RK73H1ETTP3001F) P0434 (MCR01MZSF3001) P1083 (NRC04F3001TRF) P1089 (CRCW04023K00FKED) | 1 - AVNET ELECTRONICS (VMI), P1083 (NRC04F3001TRF) 2 - AVNET ELECTRONICS (FACT), P1083 (NRC04F3001TRF) 3 - AVNET ELECTRONICS (DISCRETE/NO PIPELINE), P1083 (NRC04F3001TRF) 4 - ARROW ELECTRONICS COMPONENTS, P1083 (NRC04F3001TRF) 5 - TTI, INC., P1083 (NRC04F3001TRF)
1 | 20 | 114-2R40-B4 | RES 2.40 1/8W 1% 150V 0805 | R96 R97 | 2 | P | 0.0015 | 77761.7551 | P0021 (RMCF 1/10 2.4 1% G) P0021 (RMCF 1/10 2.4 1% R) P1083 (NRC10F2R40TR10F) P1083 (NRC10F2R40TRF) P1089 (CRCW08052R40FKEA) P1089 (CRCW08052R40FKEB) | 1 - AVNET ELECTRONICS (FACT), P1083 (NRC10F2R40TRF) 2 - AVNET ELECTRONICS (VMI), P1083 (NRC10F2R40TRF) 3 - DIGI-KEY CORPORATION, P1083 (NRC10F2R40TRF) 4 - TTI, INC., P1083 (NRC10F2R40TRF) 5 - AVNET ELECTRONICS (DISCRETE/NO PIPELINE), P1083 (NRC10F2R40TRF)
1 | 20 | 114-2R20-A4 | RES 2.20 1/10W 1% 50V 0603 | R11 R12 R15 R16 R28 R29 R37 R38 R46 R47 R55 R56 | 12 | P | 0.0009 | 313009 | P1083 (NRC06F2R20TR10F) P1083 (NRC06F2R20TRF) P1089 (CRCW06032R20FKEA) P1089 (CRCW06032R20FKEB) P1089 (CRCW06032R20FKEI) P2613 (2322 704 62208L) | 1 - AVNET ELECTRONICS (VMI), P1083 (NRC06F2R20TRF) 2 - AVNET ELECTRONICS (FACT), P1083 (NRC06F2R20TRF) 3 - AVNET ELECTRONICS (DISCRETE/NO PIPELINE), P1083 (NRC06F2R20TRF) 4 - ARROW ELECTRONICS COMPONENTS, P1083 (NRC06F2R20TRF)
1 | 20 | 114-27R0-C4 | RES 27 OHM 1/16W 1% 50V 0402 | R417 R418 | 2 | P | 0.0006 | 45930 | M00125 (CRGCQ0402F27R) P1083 (NRC04F27R0TRF) P1089 (CRCW040227R0FKEDC) P2613 (RC0402FR-0727RL) | 1 - FUTURE ELECTRONICS CORP, P2613 (RC0402FR-0727RL) 2 - AVNET ELECTRONICS, P1083 (NRC04F27R0TRF) 4 - DIGI-KEY CORPORATION, P1083 (NRC04F27R0TRF)
1 | 20 | 114-1803-C4 | RES 180K 1/16W 1% 50V 0402 | R414 | 1 | P | 0.0005 | 85889.6942 | P0021 (RMCF 1/16S 180K 1% G) P1083 (NRC04F1803TRF) P1089 (CRCW0402180KFKED) P1089 (CRCW0402180KFKEE) | 1 - AVNET ELECTRONICS (VMI), P1083 (NRC04F1803TRF) 2 - AVNET ELECTRONICS (FACT), P1083 (NRC04F1803TRF)
1 | 20 | 114-10R0-C4 | RES 10.0 1/16W 1% 50V 0402 | R18 | 1 | P | 0.0005 | 40081.3878 | P0021 (RMCF0402FT10R0) P1083 (NRC04F10R0TRF) P1089 (CRCW040210R0FKED) P1089 (CRCW040210R0FKEE) | 1 - AVNET ELECTRONICS (VMI), P1083 (NRC04F10R0TRF) 2 - AVNET ELECTRONICS (FACT), P1083 (NRC04F10R0TRF) 3 - DIGI-KEY CORPORATION, P0021 (RMCF0402FT10R0)
1 | 20 | 114-1004-24 | RES 1.00M 1/4W 1% 200V 1206 | R94 R95 | 2 | P | 0.0026 | 48203.9796 | P1083 (NRC12F1004TR10F) P1083 (NRC12F1004TRF) P1089 (CRCW12061M00FKEA) P1089 (CRCW12061M00FKEB) P1089 (CRCW12061M00FKEC) P1089 (CRCW12061M00FKEI) | 1 - AVNET ELECTRONICS (VMI), P1083 (NRC12F1004TRF) 2 - AVNET ELECTRONICS (FACT), P1083 (NRC12F1004TRF) 3 - AVNET ELECTRONICS (DISCRETE/NO PIPELINE), P1083 (NRC12F1004TRF) 4 - AVNET ELECTRONICS, P1083 (NRC12F1004TRF) 5 - TTI, INC., P1083 (NRC12F1004TRF)
1 | 20 | 114-1003-C4 | RES 100K 1/16W 1% 0402 | R17 R70 | 2 | P | 0.0005 | 328132.1844 | P1083 (NRC04F1003TRF) P2468 (MCR01MZPF1003) P2613 (RC0402FR-07100KL) | 1 - AVNET ELECTRONICS (VMI), P1083 (NRC04F1003TRF) 2 - AVNET ELECTRONICS, P1083 (NRC04F1003TRF)
1 | 20 | 114-1002-C4 | RES 10.0K 1/16W 1% 50V 0402 | R57 R61 R63 R78 R79 R83 R87 R88 R89 R91 R92 R93 | 12 | P | 0.0005 | 2290228.449 | P0021 (RMCF0402FT10K0) P1083 (NRC04F1002TRF) P1089 (CRCW040210K0FKED) P1089 (CRCW040210K0FKEE) P2468 (MCR01MZPF1002) P2613 (RC0402FR-0710KL) | 1 - AVNET ELECTRONICS (VMI), P1083 (NRC04F1002TRF)
1 | 20 | 114-1001-C4 | RES 1.00K 1/16W 1% 50V 0402 | R72 R90 R283 | 3 | P | 0.0005 | 802273 | P0021 (RMCF 1/16S 1K 1% G) P1083 (NRC04F1001TRF) P1089 (CRCW04021K00FKED) P1089 (CRCW04021K00FKEE) P2613 (RC0402FR-071KL) | 1 - AVNET ELECTRONICS (VMI), P1083 (NRC04F1001TRF)
1 | 20 | 114-1000-C4 | RES 100 1/16W 1% 50V 0402 | R64 R65 R69 R74 R77 R410 R411 | 7 | P | 0.0005 | 531611 | P0021 (RMCF 1/16S 100 1% G) P1083 (NRC04F1000TRF) P1089 (CRCW0402100RFKED) P1089 (CRCW0402100RFKEE) P2468 (MCR01MZPF1000) P2613 (RC0402FR-07100RL) | 1 - AVNET ELECTRONICS (VMI), P1083 (NRC04F1000TRF)
1 | 20 | 114-0000-C6 | RES 0 JMPR 1.0A 0402 | R68 R73 R75 R76 R81 R82 | 6 | P | 0.0005 | 885197 | P0021 (RMCF 1/16S 0 0% G) P0021 (RMCF 1/16S 0 G) P1083 (NRC04ZOTRF) P1089 (CRCW04020000Z0ED) P1089 (CRCW04020000Z0EE) | 1 - AVNET ELECTRONICS (VMI), P1083 (NRC04ZOTRF) 2 - FUTURE ELECTRONICS CORP, P1083 (NRC04ZOTRF)
1 | 20 | 114-0000-A6 | RES 0 JMPR 1.0A 0603 | R412 R413 | 2 | P | 0.0008 | 387509 | P0434 (MCR03EZPF000) P1083 (NRC06ZOTRF) P1089 (CRCW06030000Z0EA) | 1 - AVNET ELECTRONICS (VMI), P1083 (NRC06ZOTRF)
1 | 20 | 106-29265-02 | CAP CM 47uF 10V 10% X5R 1206 | C101 | 1 | P | 0.127 | 7118 | M10116 (C1206X5R100-476KNE) P0662 (GRM31CR61A476KE15L) P0662 (GRT31CR61A476KE13L) P2613 (CC1206KKX5R6BB476) | 1 - DIGI-KEY CORPORATION, P2613 (CC1206KKX5R6BB476) 2 - AVNET ELECTRONICS, P0662 (GRM31CR61A476KE15L)
1 | 20 | 106-29264-02 | CAP CM 2.2uF 16V 10% JB 0603 | C103 | 1 | P | 0.0377 | 13744 | P0662 (GRM188C71C225KE11D) P0662 (GRM188C71E225KE11D) P1073 (EMK107BB7225KA-T) P1073 (MSASE168BB7225KTNA01) P1240 (CGA3E1X7S1C225K080AC) P2613 (CC0603KRX7R7BB225) | 1 - FUTURE ELECTRONICS CORP, P1240 (CGA3E1X7S1C225K080AC) 2 - AVNET ELECTRONICS, P0662 (GRM188C71C225KE11D) 3 - DIGI-KEY CORPORATION, P0662 (GRM188C71C225KE11D) 4 - MOUSER ELECTRONICS, P1240 (CGA3E1X7S1C225K080AC)
1 | 20 | 106-29263-02 | CAP CM 6.8uF 16V 20% X5R 0603 | C102 | 1 | P | 0.1 | 15358 | P1240 (C1608JB1C685M080AB) P1240 (C1608JB1E685M080AC) P1240 (C1608X5R1C685K080AB) P1240 (C1608X5R1C685M080AB) P1240 (C1608X5R1E685K080AC) | 1 - AVNET ELECTRONICS (VMI), P1240 (C1608JB1C685M080AB) 2 - AVNET ELECTRONICS, P1240 (C1608JB1C685M080AB) 3 - DIGI-KEY CORPORATION, P1240 (C1608JB1C685M080AB)
1 | 20 | 106-23576-02 | CAP 47UF 20% X5R 6.3V 0805 | C588 | 1 | P | 0.031 | 87855 | P0205 (C0805C476M9PACTU) P1073 (JMK212BBJ476MG-T) P1073 (MSASJ21GBB5476MTNA01) P1093 (CL21A476MQYNNNE) | 1 - AVNET ELECTRONICS (VMI), P1073 (MSASJ21GBB5476MTNA01) 2 - FUTURE ELECTRONICS CORP, P1093 (CL21A476MQYNNNE) 3 - AVNET ELECTRONICS, P1093 (CL21A476MQYNNNE) 4 - NEWARK ELECTRONICS, P1073 (MSASJ21GBB5476MTNA01) 5 - VELOCITY ELECTRONICS, P1073 (MSASJ21GBB5476MTNA01) 6 - DIGI-KEY CORPORATION, P1073 (MSASJ21GBB5476MTNA01) 7 - TTI, INC., P1073 (MSASJ21GBB5476MTNA01)
1 | 20 | 106-20765-02 | CAP 10NF 1KV 10% X7R 1206 | C56 C60 | 2 | P | 0.0185 | 306951 | P0205 (C1206C103KDRACTU) P0662 (GRM31CR73A103KW03L) P1083 (NMC-H1206X7R103J1KVTRPLPF) P1083 (NMC-H1206X7R103K1KVTRPLPF) P1089 (VJ1206Y103KXGAT5Z) P2613 (CC1206KKX7RCBB103) | 1 - AVNET ELECTRONICS (VMI), P0205 (C1206C103KDRACTU) 2 - AVNET ELECTRONICS (FACT), P1083 (NMC-H1206X7R103J1KVTRPLPF) 3 - ARROW ELECTRONICS COMPONENTS, P0205 (C1206C103KDRACTU) 4 - AVNET ELECTRONICS, P1083 (NMC-H1206X7R103J1KVTRPLPF) 5 - DIGI-KEY CORPORATION, P1083 (NMC-H1206X7R103J1KVTRPLPF) 6 - TTI, INC., P1083 (NMC-H1206X7R103J1KVTRPLPF) 7 - MOUSER ELECTRONICS, P1083 (NMC-H1206X7R103J1KVTRPLPF) 8 - QUIKSOL INT'L COMPONENTS PTE LTD, P0205 (C1206C103KDRACTU)
1 | 20 | 106-0757-02 | CAP 470PF 200V 10% X7R 0805 | C57 C58 C73 C126 C127 C128 C129 C130 C131 C132 C133 | 11 | P | 0.0081 | 402505.2359 | P0475 (08052C471KAT2A) P1093 (CL21B471KDCNNNC) P2613 (CC0805KRX7RABB471) | 1 - AVNET ELECTRONICS (VMI), P0475 (08052C471KAT2A) 2 - AVNET ELECTRONICS (FACT), P0475 (08052C471KAT2A) 3 - AVNET ELECTRONICS, P1093 (CL21B471KDCNNNC) 4 - ARROW ELECTRONICS COMPONENTS, P1093 (CL21B471KDCNNNC) 5 - DIGI-KEY CORPORATION, P1093 (CL21B471KDCNNNC)
1 | 20 | 106-0742-02 | CAP 1UF CM 50V 10% X7R 0603 | C61 C62 C63 C64 C65 C66 | 6 | P | 0.0145 | 632046.9707 | P1073 (MSASU168AB7105KTNA01) P1073 (UMK107AB7105KA-T) P1083 (NMC0603X7R105K50TRPF) | 1 - AVNET ELECTRONICS (VMI), P1073 (MSASU168AB7105KTNA01) 2 - AVNET ELECTRONICS (FACT), P1073 (MSASU168AB7105KTNA01) 3 - AVNET ELECTRONICS, P1073 (MSASU168AB7105KTNA01) 4 - MOUSER ELECTRONICS, P1073 (MSASU168AB7105KTNA01)
1 | 20 | 106-0673-02 | CAP 4.7UF CM 10% 50V X5R 1206 | C74 | 1 | P | 0.0358 | 654113 | P0205 (C1206C475K5PACTU) P0475 (12065D475KAT2A) P1073 (MSASU31LSB5475KTNA01) P1073 (UMK316BJ475KL-T) P1093 (CL31A475KBHNNNE) P1240 (C3216X5R1H475K*) | 1 - AVNET ELECTRONICS (VMI), P1073 (MSASU31LSB5475KTNA01) 2 - AVNET ELECTRONICS (FACT), P1073 (MSASU31LSB5475KTNA01)
1 | 20 | 106-0627-02 | CAP 10UF CM 20% X5R 6.3V 0603 | C67 | 1 | P | 0.0056 | 199349.7346 | P0205 (C0603C106M9PAC TU) P1083 (NMC0603X5R106M6.3TRP4KF) P1083 (NMC0603X5R106M6.3TRPF) P1083 (NMC0603X5R106M6.3TRPLPF) | 1 - AVNET ELECTRONICS (VMI), P1083 (NMC0603X5R106M6.3TRP4KF) 2 - FUTURE ELECTRONICS CORP, P1083 (NMC0603X5R106M6.3TRP4KF) 3 - ARROW ELECTRONICS COMPONENTS, P0205 (C0603C106M9PAC TU)
1 | 20 | 106-0623-02 | CAP 2.2NF CM 5% 16V X7R 0402 | C1 C8 C9 C15 C25 C27 C33 C34 C42 C43 C49 C50 | 12 | P | 0.0019 | 61696 | P0205 (C0402C222J4RAC7867) P0205 (C0402C222J4RACTU) P0205 (C0402C222J5RAC7867) P0205 (C0402C222J5RACTU) P0475 (0402YC222JAT2A) P1083 (NMC0402X7R222J16TRPF) | 1 - AVNET ELECTRONICS (VMI), P1083 (NMC0402X7R222J16TRPF) 2 - AVNET ELECTRONICS (FACT), P1083 (NMC0402X7R222J16TRPF) 3 - AVNET ELECTRONICS (DISCRETE/NO PIPELINE), P0205 (C0402C222J4RACTU) 5 - MOUSER ELECTRONICS, P0205 (C0402C222J4RACTU) 6 - NEWARK ELECTRONICS, P0205 (C0402C222J4RACTU) 7 - TTI, INC., P0205 (C0402C222J4RACTU)
1 | 20 | 106-0622-02 | CAP 4.7UF CM 10% 10V X5R 0603 | C117 | 1 | P | 0.0056 | 106761 | P1073 (LMK107BJ475KA-T) P1083 (NMC0603X5R475K10TRPF) | 1 - AVNET ELECTRONICS (VMI), P1083 (NMC0603X5R475K10TRPF) 2 - AVNET ELECTRONICS, P1083 (NMC0603X5R475K10TRPF) 3 - FUTURE ELECTRONICS CORP, P1083 (NMC0603X5R475K10TRPF) 4 - AVNET ELECTRONICS (DISCRETE/NO PIPELINE), P1083 (NMC0603X5R475K10TRPF)
1 | 20 | 106-0558-02 | CAP 6.8PF +/-0.5PF 50V 0402 | C10 C11 C17 C18 C28 C29 C35 C36 C44 C45 C51 C52 | 12 | P | 0.0014 | 96259.9389 | P0205 (C0402C689D5GACTU) P0475 (04025A6R8DAT2A) P1083 (NMC0402NPO6R8D50TRPF) | 1 - AVNET ELECTRONICS (VMI), P1083 (NMC0402NPO6R8D50TRPF) 2 - AVNET ELECTRONICS (FACT), P1083 (NMC0402NPO6R8D50TRPF) 3 - TTI, INC., P1083 (NMC0402NPO6R8D50TRPF)
1 | 20 | 106-0547-02 | CAP .01UF CM 100V 10% X7R 0603 | C21 C72 C88 | 3 | P | 0.0019 | 62988 | P0475 (06031C103KAT2A) P1083 (NMC0603X7R103K100TRPF) | 1 - AVNET ELECTRONICS (VMI), P1083 (NMC0603X7R103K100TRPF)
1 | 20 | 106-0516-02 | CAP 22UF 6.3V X5R 0805 | C71 | 1 | P | 0.0099 | 885921 | P0475 (0805 6.3V D 226) P0475 (08056D226MAT2A) P1093 (CL21A226MQQNNNE) P1093 (CL21A226MQQNNNF) | 1 - AVNET ELECTRONICS (VMI), P1093 (CL21A226MQQNNNE) 2 - AVNET ELECTRONICS (FACT), P1093 (CL21A226MQQNNNE) 3 - ARROW ELECTRONICS COMPONENTS, P1093 (CL21A226MQQNNNE) 4 - FUTURE ELECTRONICS CORP, P1093 (CL21A226MQQNNNE) 5 - AVNET ELECTRONICS (DISCRETE/NO PIPELINE), P1093 (CL21A226MQQNNNF) 6 - DIGI-KEY CORPORATION, P1093 (CL21A226MQQNNNE)
1 | 20 | 106-0477-02 | CAP 10N CM 25V 10% X7R 0402 | C586 | 1 | P | 0.0017 | 1067558 | P0662 (GRM155R71E103KA01D) P0662 (GRM155R71E103KA01J) P1083 (NMC0402X7R103K25TRPF) P2613 (CC0402KRX7R8BB103) | 1 - AVNET ELECTRONICS (VMI), P1083 (NMC0402X7R103K25TRPF) 2 - AVNET ELECTRONICS (FACT), P0662 (GRM155R71E103KA01J) 3 - AVNET ELECTRONICS, P0662 (GRM155R71E103KA01J)
1 | 20 | 106-0476-02 | CAP 1NF CM 50V 5% COG 0402 | C587 | 1 | P | 0.0033 | 2368127.1607 | P0205 (C0402C102J5GALTU) P0662 (GRM1555C1H102JA01D) P0662 (GRM1555C1H102JA01J) P1240 (C1005C0G1H102J*) | 1 - AVNET ELECTRONICS (VMI), P0662 (GRM1555C1H102JA01D) 2 - AVNET ELECTRONICS (FACT), P0662 (GRM1555C1H102JA01D) 3 - DIGI-KEY CORPORATION, P0662 (GRM1555C1H102JA01D)
1 | 20 | 106-0299-02 | CAP .1UF 16V 10% X7R 0402 | C3 C6 C7 C12 C13 C16 C19 C23 C31 C32 C37 C38 C40 C41 C47 C48 C53 C54 C59 C69 C70 C75 C76 C81 C82 C83 C84 C85 C93 C97 C105 C106 C148 C362 C424 | 35 | P | 0.0008 | 2528518 | P0205 (C0402C104K4RAC7867) P0205 (C0402C104K4RACTU) P0475 (0402YC104KAT2A) P0662 (GRM155R71C104KA88D) P1083 (NMC0402X7R104K16TRPF) P1093 (CL05B104KO5NNNC) | 1 - AVNET ELECTRONICS (VMI), P1083 (NMC0402X7R104K16TRPF) 2 - FUTURE ELECTRONICS CORP, P1093 (CL05B104KO5NNNC)
1 | 20 | 106-0277-02 | CAP 10UF CM 6.3V 10% X5R 0805 | C5 C55 C90 C96 C104 C213 | 6 | P | 0.0087 | 72485 | P0662 (GRM21BR60J106KE19L) P1083 (NMC0805X5R106K6.3TRPLP10F) P1083 (NMC0805X5R106K6.3TRPLP2KF) P1083 (NMC0805X5R106K6.3TRPLP3KF) P1083 (NMC0805X5R106K6.3TRPLPF) P1093 (CL21A106KQFNNNE) | 1 - AVNET ELECTRONICS (VMI), P1083 (NMC0805X5R106K6.3TRPLP2KF) 2 - DIGI-KEY CORPORATION, P1093 (CL21A106KQFNNNE) 3 - FUTURE ELECTRONICS CORP, P1093 (CL21A106KQFNNNE)
1 | 20 | 106-0266-02 | CAP .1UF CM 50V 10% X7R 0603 | C20 C24 C26 C87 | 4 | P | 0.0019 | 540346.5285 | P0205 (C0603C104K5RAC TU) P0205 (C0603C104K5RAC) P1083 (NMC0603X7R104K50TRPF) P1093 (CL10B104KB8NNNC) P1182 (C1608X7R1H104KT) P1182 (CC0603HX7R104KT009N) | 1 - AVNET ELECTRONICS (VMI), P1083 (NMC0603X7R104K50TRPF) 2 - FUTURE ELECTRONICS CORP, P1083 (NMC0603X7R104K50TRPF)
1 | 20 | 106-0264-02 | CAP 1UF CM 6.3V 10% X5R 0402 | C78 C86 C95 C214 | 4 | P | 0.0018 | 1124865.8372 | P0475 (04026D105KAT2A) P0662 (GRM155R60J105KE19D) P1073 (JMK105BJ105KV-F) P1083 (NMC0402X5R105K6.3TRPF) P1093 (CL05A105KQ5NNWC) | 1 - AVNET ELECTRONICS (VMI), P1093 (CL05A105KQ5NNWC) 2 - AVNET ELECTRONICS (FACT), P1073 (JMK105BJ105KV-F)
1 | 20 | 106-0263-02 | CAP 2.2UF CM 6.3V 10% X5R 0603 | C79 C80 | 2 | P | 0.0045 | 865114 | P0205 (C0603C225K9PACTU) P0475 (06036D225KAT2A) P1083 (NMC0603X5R225K6.3TRPF) | 1 - AVNET ELECTRONICS (VMI), P1083 (NMC0603X5R225K6.3TRPF)
1 | 20 | 106-0245-02 | CAP .01UF CM 16V X7R 10% 0402 | C94 C107 C108 | 3 | P | 0.0009 | 337336.8546 | P0475 (0402YC103KAT2A) P1083 (NMC0402X7R103K16TRPF) | 1 - AVNET ELECTRONICS (VMI), P1083 (NMC0402X7R103K16TRPF) 2 - FUTURE ELECTRONICS CORP, P0475 (0402YC103KAT2A)
1 | 20 | 106-0242-02 | CAP 18PF CM 50V NPO 5% 0402 | C98 C99 | 2 | P | 0.0013 | 81840.082 | P0205 (C0402C180J5GACTU) P1083 (NMC0402NPO180J50TRPF) P1240 (C1005C0G1H180J*) | 1 - AVNET ELECTRONICS (VMI), P1083 (NMC0402NPO180J50TRPF)
1 | 20 | 106-0239-02 | CAP CM 100PF 5% 50V NPO 0402 | C22 C68 C77 C89 C92 C100 | 6 | P | 0.0013 | 696428.3866 | P0205 (C0402C101J5GACTU) P1083 (NMC0402NPO101J50TRPF) P1240 (C1005C0G1H101J*) P2613 (CC0402JRNPO9BN101) | 1 - AVNET ELECTRONICS (VMI), P1083 (NMC0402NPO101J50TRPF)
1 | 20 | 051-1279-00 | C_DCL IC BLANK .30 X .45 | BC1 | 0 | P | 0.015 | 500327 | M10316 (051-1279-00) | 1 - LABEL ID TECHNOLOGIES INC., M10316 (051-1279-00)
1 | 20 | 046-0146-01 | XTAL 16.000MHZ 3X5 SMT | Y5 | 1 | P | 0.1455 | 29518 | P0102 (445C35L16M00000) P0475 (CX5032GB16000H0PESZZ) | 1 - AVNET ELECTRONICS (VMI), P0102 (445C35L16M00000) 2 - ARROW ELECTRONICS COMPONENTS, P0475 (CX5032GB16000H0PESZZ)
1 | 20 | 041-29779-00 | SW BJCK HUB SW 0.2.09.00 | U9 | 1 | M | 5.0153 | 845
2 | 10 | 051-1279-00 | C_DCL IC BLANK .30 X .45 |  | 0 | P | 0.015 | 500327 | M10316 (051-1279-00) | 1 - LABEL ID TECHNOLOGIES INC., M10316 (051-1279-00)
2 | 10 | 014-0786-00 | IC STM32F205 96K/256K MEM LQFP64 |  | 1 | P | 2.876 | 29129 | P0886 (STM32F205RCT6) | 1 - AVNET ELECTRONICS (VMI), P0886 (STM32F205RCT6) 2 - DIGI-KEY CORPORATION, P0886 (STM32F205RCT6) 3 - MOUSER ELECTRONICS, P0886 (STM32F205RCT6) 4 - ARROW ELECTRONICS, VERICAL DIVISION, P0886 (STM32F205RCT6) 5 - VELOCITY ELECTRONICS, P0886 (STM32F205RCT6) 6 - WIN SOURCE ELECTRONIC TECHNOLOGY LIMITED, P0886 (STM32F205RCT6) 7 - STACK ELECTRONICS, P0886 (STM32F205RCT6) 8 - AVNET ELECTRONICS (DISCRETE/NO PIPELINE), P0886 (STM32F205RCT6)
1 | 20 | 037-0736-02 | CONN HDR, 12POS, 1.5MM, RA SMT | J6 J7 | 2 | P | 0.45 | 93524 | P0752 (5040501291) | 1 - FORCE/HEILIND ELECTRONICS, P0752 (5040501291) 2 - AVNET ELECTRONICS (DISCRETE/NO PIPELINE), P0752 (5040501291) 3 - FUTURE ELECTRONICS CORP, P0752 (5040501291) 4 - AVNET ELECTRONICS (VMI), P0752 (5040501291) 5 - MOUSER ELECTRONICS, P0752 (5040501291) 6 - DIGI-KEY CORPORATION, P0752 (5040501291) 7 - AZTEC GLOBAL SOLUTIONS, INC., P0752 (5040501291)
1 | 20 | 037-0158-04 | CONN 18-POS ZIF RA DUAL BKFLP | J2 J3 J4 | 3 | P | 0.246 | 119947 | P2010 (XF2M-1815-1A) | 1 - FORCE/HEILIND ELECTRONICS, P2010 (XF2M-1815-1A) 2 - TTI, INC., P2010 (XF2M-1815-1A) 3 - ARROW ELECTRONICS COMPONENTS, P2010 (XF2M-1815-1A) 4 - FREEDOM SALES, P2010 (XF2M-1815-1A)
1 | 20 | 029-29262-08 | IND 2.2uh 0.7A 480mOhm 80MHz 0603 SMD | L25 | 1 | P | 0.0478 | 32959 | P0150 (CVH160808-2R2M) P0662 (LQM18PZ2R2MFHD) P1240 (MLP1608H2R2BT0S1) P2295 (ASMPH-0603-2R2M-T) | 1 - AVNET ELECTRONICS (VMI), P0150 (CVH160808-2R2M) 2 - AVNET ELECTRONICS, P0662 (LQM18PZ2R2MFHD) 3 - DIGI-KEY CORPORATION, P0662 (LQM18PZ2R2MFHD)
1 | 20 | 029-29261-08 | IND 3.3uH 1.05A 250mOHM 30MHz 0603 SMD | L24 | 1 | P | 0.1103 | 11633 | P0662 (LQM18PN3R3MGHD) | 1 - AVNET ELECTRONICS (VMI), P0662 (LQM18PN3R3MGHD) 2 - AVNET ELECTRONICS, P0662 (LQM18PN3R3MGHD) 3 - DIGI-KEY CORPORATION, P0662 (LQM18PN3R3MGHD) 4 - ARROW ELECTRONICS COMPONENTS, P0662 (LQM18PN3R3MGHD)
1 | 20 | 029-0232-08 | FERRITE BEAD 1000 OHM 25% 250MA BLM 040 | L4 L5 L6 L7 L8 L10 L13 L15 L16 L17 L18 L19 | 12 | P | 0.0067 | 193869 | P0662 (BLM15HD102SN1D) P0662 (BLM15HD102SN1J) P1240 (MMZ1005A102E) | 1 - AVNET ELECTRONICS (VMI), P0662 (BLM15HD102SN1D) 2 - ARROW ELECTRONICS COMPONENTS, P0662 (BLM15HD102SN1D)
1 | 20 | 027-0046-00 | FRRT BEAD EMI FLTR SMT LL0603 | L1 L9 | 2 | P | 0.0053 | 343782 | P0662 (BLM18PG121SN1D) | 1 - AVNET ELECTRONICS (VMI), P0662 (BLM18PG121SN1D) 2 - ARROW ELECTRONICS COMPONENTS, P0662 (BLM18PG121SN1D) 3 - TTI, INC., P0662 (BLM18PG121SN1D)
1 | 20 | 027-0041-00 | FLTR FER BEAD EMI 0402 | L2 L3 L11 L12 L14 L20 L21 L22 L23 | 9 | P | 0.0039 | 774494.2974 | P0662 (BLM15AG700SN1D) | 1 - AVNET ELECTRONICS (VMI), P0662 (BLM15AG700SN1D) 2 - ARROW ELECTRONICS COMPONENTS, P0662 (BLM15AG700SN1D) 3 - TTI, INC., P0662 (BLM15AG700SN1D)
1 | 20 | 017-28573-F0 | @BLACKJACK HUB SENSOR PCB | N/A | 1 | P | 2.74 | 1463 | P003137 (017-28573-F0) | 1 - LIN-HORN TECHNOLOGY CO.,LTD., P003137 (017-28573-F0)
1 | 20 | 016-0060-01 | DIO ZENER 15V 500MW SOD-123 | D13 | 1 | P | 0.0138 | 39933.9393 | P1745 (MMSZ15T1G) | 1 - AVNET ELECTRONICS (VMI), P1745 (MMSZ15T1G) 2 - AVNET ELECTRONICS (FACT), P1745 (MMSZ15T1G) 3 - AVNET ELECTRONICS, P1745 (MMSZ15T1G)
1 | 20 | 016-0037-04 | DIO PGB102ST23WR 24VDC SOT23 | D23 | 1 | P | 0.275 | 43224.3471 | P0041 (PGB102ST23WR) P0041 (PGB102ST23WRHF) | 1 - FUTURE ELECTRONICS CORP, P0041 (PGB102ST23WR) 2 - BRAEMAC NORTH AMERICA, P0041 (PGB102ST23WR) 3 - ARROW ELECTRONICS COMPONENTS, P0041 (PGB102ST23WR) 4 - TTI, INC., P0041 (PGB102ST23WR)
1 | 20 | 016-0013-09 | DIO 200V 200mA BAS21H SOD123 | D5 D6 D7 D8 D9 D10 D11 D12 D24 D25 D26 D28 D29 D30 D31 D34 D35 D36 D37 D38 D39 D40 D42 D43 | 24 | P | 0.0167 | 521916 | P1745 (MMSD103T1G) P2656 (BAS21H,115) | 1 - AVNET ELECTRONICS (VMI), P1745 (MMSD103T1G) 2 - ARROW ELECTRONICS COMPONENTS, P2656 (BAS21H,115)
1 | 20 | 016-0011-09 | DIO DUAL HV 1 AMP K-A BAS101S SOT23 | D1 D2 D3 D4 D15 D16 D17 D18 D19 D20 D21 D22 | 12 | P | 0.041 | 516815 | P2656 (BAS101S,215) P2656 (BAS101S,235) | 1 - AVNET ELECTRONICS (VMI), P2656 (BAS101S,215)
1 | 20 | 016-0003-09 | DIO BAS21-7 SOT-23 | D14 D27 | 2 | P | 0.0094 | 133422 | P0969 (BAS21E6327) P0969 (BAS21E6327BTSA1) P0969 (BAS21E6327HTSA1) P0969 (BAS21E6327XT) P1089 (BAS21-E3-08) P2656 (BAS21,235) | 1 - AVNET ELECTRONICS (VMI), P2656 (BAS21,235)
1 | 20 | 014-28894-00 | IC nPRESS SNSR 126kPa 24b LPS22HB LGA10 | U12 | 1 | P | 1.433 | 28910 | P0886 (LPS22HBTR) | 1 - AVNET ELECTRONICS (VMI), P0886 (LPS22HBTR) 2 - AVNET ELECTRONICS, P0886 (LPS22HBTR) 3 - DIGI-KEY CORPORATION, P0886 (LPS22HBTR)
1 | 20 | 014-28590-30 | IC OPAMP DIFF R-R THS4551IDGK VSSOP8 | U1 U2 U3 U5 U6 U7 | 6 | P | 1.298 | 62531 | P0913 (THS4551IDGKR) P0913 (THS4551IDGKT) | 1 - TEXAS INSTRUMENTS, P0913 (THS4551IDGKR) 2 - ARROW ELECTRONICS COMPONENTS, P0913 (THS4551IDGKR) 3 - AVNET ELECTRONICS, P0913 (THS4551IDGKR) 4 - DIGI-KEY CORPORATION, P0913 (THS4551IDGKR)
1 | 20 | 014-26871-00 | IC MGNTMR 3-AXIS MMC5883MA LGA16 | U11 | 1 | P | 2.04 | 55100 | M10194 (MMC5883MA) | 1 - WPG AMERICAS, INC., M10194 (MMC5883MA) 2 - DIGI-KEY CORPORATION, M10194 (MMC5883MA) 3 - MOUSER ELECTRONICS, M10194 (MMC5883MA)
1 | 20 | 014-0573-00 | IC CAN XCVR 3.3V SN65HVD235DR | U43 | 1 | P | 0.808 | 30286 | P0913 (SN65HVD235DR) | 1 - TEXAS INSTRUMENTS, P0913 (SN65HVD235DR) 2 - ARROW ELECTRONICS COMPONENTS, P0913 (SN65HVD235DR) 3 - AVNET ELECTRONICS (VMI), P0913 (SN65HVD235DR)
1 | 20 | 014-24614-00 | IC REG LDO 5V 250mA LP2992AIM5-5 SOT235 | U4 | 1 | P | 0.485 | 10159 | P0913 (LP2992AIM5-5.0/NOPB) | 1 - TEXAS INSTRUMENTS, P0913 (LP2992AIM5-5.0/NOPB) 2 - ARROW ELECTRONICS COMPONENTS, P0913 (LP2992AIM5-5.0/NOPB) 3 - AVNET ELECTRONICS (FACT), P0913 (LP2992AIM5-5.0/NOPB) 4 - AVNET ELECTRONICS, P0913 (LP2992AIM5-5.0/NOPB) 5 - MOUSER ELECTRONICS, P0913 (LP2992AIM5-5.0/NOPB) 6 - DIGI-KEY CORPORATION, P0913 (LP2992AIM5-5.0/NOPB)
1 | 20 | 014-20235-00 | IC ACCLRMTR GYRO 6-axis LGA-14L | U10 | 1 | P | 1.4889 | 82538 | P0886 (LSM6DS3TR) | 1 - AVNET ELECTRONICS (DISCRETE/NO PIPELINE), P0886 (LSM6DS3TR) 2 - AVNET ELECTRONICS (VMI), P0886 (LSM6DS3TR) 3 - AVNET ELECTRONICS (FACT), P0886 (LSM6DS3TR) 4 - AVNET ELECTRONICS, P0886 (LSM6DS3TR) 5 - ARROW ELECTRONICS COMPONENTS, P0886 (LSM6DS3TR) 6 - DIGI-KEY CORPORATION, P0886 (LSM6DS3TR) 8 - VELOCITY ELECTRONICS, P0886 (LSM6DS3TR)
1 | 20 | 014-0053-16 | IC 809R 2.63V RST | U14 | 1 | P | 0.073 | 34450.327 | P0886 (STM809RWX6F) P1056 (TCM809RENB713) P1056 (TCM809RENB713G) P1745 (MAX809RTRG) | 1 - AVNET ELECTRONICS (VMI), P0886 (STM809RWX6F) 2 - DIGI-KEY CORPORATION, P0886 (STM809RWX6F)
1 | 20 | 014-0016-34 | IC LD1117 3.3V REG SOT-223 | U8 U16 | 2 | P | 0.1002 | 403134 | P0886 (LD1117S33TR) P1745 (NCP1117ST33T3G) | 1 - AVNET ELECTRONICS (VMI), P0886 (LD1117S33TR) 2 - WPG AMERICAS, INC., P0886 (LD1117S33TR)